## IO Resource Count
Pin Information for the Intel® Stratix®10 1SG280 Device Version: 2020-10-27
TYPE | BANK | HF55 Package | NF43 Package | UF50 Package
Transceiver I/O | 1C | 28 | 28 | 28
Transceiver I/O | 1D | 28 | 28 | 28
Transceiver I/O | 1E | 28 | 28 | 28
Transceiver I/O | 1F | 28 | 28 | 28
Transceiver I/O | 1K | - | 28 | 28
Transceiver I/O | 1L | - | 28 | 28
Transceiver I/O | 1M | - | 28 | 28
Transceiver I/O | 1N | - | 28 | 28
LVDS I/O | 2A | 48 | 48 | 48
LVDS I/O | 2B | 48 | 48 | 48
LVDS I/O | 2C | 48 | 48 | 48
LVDS I/O | 2F | 48 | - | 48
LVDS I/O | 2G | 48 | - | -
LVDS I/O | 2H | 48 | - | -
LVDS I/O | 2I | 48 | - | -
LVDS I/O | 2J | 48 | - | -
LVDS I/O | 2K | 48 | - | -
LVDS I/O | 2L | 48 | 48 | 48
LVDS I/O | 2M | 48 | 48 | 48
LVDS I/O | 2N | 48 | 48 | 48
LVDS I/O | 3A | 48 | 48 | 48
LVDS I/O | 3B | 48 | 48 | 48
LVDS I/O | 3C | 48 | 48 | 48
LVDS I/O | 3D | 48 | 48 | -
LVDS I/O | 3E | 48 | - | -
LVDS I/O | 3F | 48 | - | -
LVDS I/O | 3G | 48 | - | -
LVDS I/O | 3H | 48 | - | -
LVDS I/O | 3I | 48 | 48 | 48
LVDS I/O | 3J | 48 | 48 | 48
LVDS I/O | 3K | 48 | 48 | 48
LVDS I/O | 3L | 48 | 48 | 48
Transceiver I/O | 4C | - | - | 28
Transceiver I/O | 4D | - | - | 28
Transceiver I/O | 4E | - | - | 28
Transceiver I/O | 4F | - | - | 28
Transceiver I/O | 4K | - | - | 28
Transceiver I/O | 4L | - | - | 28
Transceiver I/O | 4M | - | - | 28
Transceiver I/O | 4N | - | - | 28
3V I/O | 6A | 8 | 8 | 8
3V I/O | 6C | - | 8 | 8
3V I/O | 7A | - | - | 8
3V I/O | 7C | - | - | 8
SDM shared LVDS I/O | SDM | 29 | 29 | 29
i. Total LVDS channels per bank supporting SERDES Non-DPA and DPA mode is equivalent to (LVDS I/O per bank)/2, inclusive of clock pair. Please refer to Dedicated Tx/Rx Channel column in the pin-out table for the channel availability.
ii. Total LVDS channels supporting SERDES Soft-CDR mode is 12 pairs per bank. Please refer to Soft CDR column in the pin out table for the channel availability.

## Pin List HF55
Pin Information for the Intel® Stratix®10 1SG280 Device Version: 2020-10-27
Bank Number | Index within I/O Bank | VREF | Pin Name/Function | Optional Function(s) | Configuration Function | Dedicated Tx/Rx Channel | Soft CDR Support | GT support | HF55 | DQS for X4 | DQS for X8/X9 | DQS for X16/X18 | DQS for X32/X36
1F |  |  | REFCLK_GXBL1F_CHTp | [5 empty] | AN46
1F |  |  | REFCLK_GXBL1F_CHTn | [5 empty] | AN45
1F |  |  | GXBL1F_TX_CH5n | [5 empty] | AJ53
1F |  |  | GXBL1F_TX_CH5p | [5 empty] | AJ54
1F |  |  | GXBL1F_RX_CH5n,GXBL1F_REFCLK5n | [5 empty] | AK47
1F |  |  | GXBL1F_RX_CH5p,GXBL1F_REFCLK5p | [5 empty] | AK48
1F |  |  | GXBL1F_TX_CH4n |  |  |  |  | Yes | AK51
1F |  |  | GXBL1F_TX_CH4p |  |  |  |  | Yes | AK52
1F |  |  | GXBL1F_RX_CH4n,GXBL1F_REFCLK4n |  |  |  |  | Yes | AL49
1F |  |  | GXBL1F_RX_CH4p,GXBL1F_REFCLK4p |  |  |  |  | Yes | AL50
1F |  |  | GXBL1F_TX_CH3n |  |  |  |  | Yes | AL53
1F |  |  | GXBL1F_TX_CH3p |  |  |  |  | Yes | AL54
1F |  |  | GXBL1F_RX_CH3n,GXBL1F_REFCLK3n |  |  |  |  | Yes | AM47
1F |  |  | GXBL1F_RX_CH3p,GXBL1F_REFCLK3p |  |  |  |  | Yes | AM48
1F |  |  | GXBL1F_TX_CH2n | [5 empty] | AM51
1F |  |  | GXBL1F_TX_CH2p | [5 empty] | AM52
1F |  |  | GXBL1F_RX_CH2n,GXBL1F_REFCLK2n | [5 empty] | AN49
1F |  |  | GXBL1F_RX_CH2p,GXBL1F_REFCLK2p | [5 empty] | AN50
1F |  |  | GXBL1F_TX_CH1n |  |  |  |  | Yes | AN53
1F |  |  | GXBL1F_TX_CH1p |  |  |  |  | Yes | AN54
1F |  |  | GXBL1F_RX_CH1n,GXBL1F_REFCLK1n |  |  |  |  | Yes | AP47
1F |  |  | GXBL1F_RX_CH1p,GXBL1F_REFCLK1p |  |  |  |  | Yes | AP48
1F |  |  | GXBL1F_TX_CH0n |  |  |  |  | Yes | AP51
1F |  |  | GXBL1F_TX_CH0p |  |  |  |  | Yes | AP52
1F |  |  | GXBL1F_RX_CH0n,GXBL1F_REFCLK0n |  |  |  |  | Yes | AR49
1F |  |  | GXBL1F_RX_CH0p,GXBL1F_REFCLK0p |  |  |  |  | Yes | AR50
1F |  |  | REFCLK_GXBL1F_CHBp | [5 empty] | AR46
1F |  |  | REFCLK_GXBL1F_CHBn | [5 empty] | AR45
1E |  |  | REFCLK_GXBL1E_CHTp | [5 empty] | AU46
1E |  |  | REFCLK_GXBL1E_CHTn | [5 empty] | AU45
1E |  |  | GXBL1E_TX_CH5n | [5 empty] | AR53
1E |  |  | GXBL1E_TX_CH5p | [5 empty] | AR54
1E |  |  | GXBL1E_RX_CH5n,GXBL1E_REFCLK5n | [5 empty] | AT47
1E |  |  | GXBL1E_RX_CH5p,GXBL1E_REFCLK5p | [5 empty] | AT48
1E |  |  | GXBL1E_TX_CH4n |  |  |  |  | Yes | AT51
1E |  |  | GXBL1E_TX_CH4p |  |  |  |  | Yes | AT52
1E |  |  | GXBL1E_RX_CH4n,GXBL1E_REFCLK4n |  |  |  |  | Yes | AU49
1E |  |  | GXBL1E_RX_CH4p,GXBL1E_REFCLK4p |  |  |  |  | Yes | AU50
1E |  |  | GXBL1E_TX_CH3n |  |  |  |  | Yes | AU53
1E |  |  | GXBL1E_TX_CH3p |  |  |  |  | Yes | AU54
1E |  |  | GXBL1E_RX_CH3n,GXBL1E_REFCLK3n |  |  |  |  | Yes | AV47
1E |  |  | GXBL1E_RX_CH3p,GXBL1E_REFCLK3p |  |  |  |  | Yes | AV48
1E |  |  | GXBL1E_TX_CH2n | [5 empty] | AV51
1E |  |  | GXBL1E_TX_CH2p | [5 empty] | AV52
1E |  |  | GXBL1E_RX_CH2n,GXBL1E_REFCLK2n | [5 empty] | AW49
1E |  |  | GXBL1E_RX_CH2p,GXBL1E_REFCLK2p | [5 empty] | AW50
1E |  |  | GXBL1E_TX_CH1n |  |  |  |  | Yes | AW53
1E |  |  | GXBL1E_TX_CH1p |  |  |  |  | Yes | AW54
1E |  |  | GXBL1E_RX_CH1n,GXBL1E_REFCLK1n |  |  |  |  | Yes | AY47
1E |  |  | GXBL1E_RX_CH1p,GXBL1E_REFCLK1p |  |  |  |  | Yes | AY48
1E |  |  | GXBL1E_TX_CH0n |  |  |  |  | Yes | AY51
1E |  |  | GXBL1E_TX_CH0p |  |  |  |  | Yes | AY52
1E |  |  | GXBL1E_RX_CH0n,GXBL1E_REFCLK0n |  |  |  |  | Yes | BA49
1E |  |  | GXBL1E_RX_CH0p,GXBL1E_REFCLK0p |  |  |  |  | Yes | BA50
1E |  |  | REFCLK_GXBL1E_CHBp | [5 empty] | AW46
1E |  |  | REFCLK_GXBL1E_CHBn | [5 empty] | AW45
1D |  |  | REFCLK_GXBL1D_CHTp | [5 empty] | BA46
1D |  |  | REFCLK_GXBL1D_CHTn | [5 empty] | BA45
1D |  |  | GXBL1D_TX_CH5n | [5 empty] | BA53
1D |  |  | GXBL1D_TX_CH5p | [5 empty] | BA54
1D |  |  | GXBL1D_RX_CH5n,GXBL1D_REFCLK5n | [5 empty] | BB47
1D |  |  | GXBL1D_RX_CH5p,GXBL1D_REFCLK5p | [5 empty] | BB48
1D |  |  | GXBL1D_TX_CH4n |  |  |  |  | Yes | BB51
1D |  |  | GXBL1D_TX_CH4p |  |  |  |  | Yes | BB52
1D |  |  | GXBL1D_RX_CH4n,GXBL1D_REFCLK4n |  |  |  |  | Yes | BC49
1D |  |  | GXBL1D_RX_CH4p,GXBL1D_REFCLK4p |  |  |  |  | Yes | BC50
1D |  |  | GXBL1D_TX_CH3n |  |  |  |  | Yes | BC53
1D |  |  | GXBL1D_TX_CH3p |  |  |  |  | Yes | BC54
1D |  |  | GXBL1D_RX_CH3n,GXBL1D_REFCLK3n |  |  |  |  | Yes | BD47
1D |  |  | GXBL1D_RX_CH3p,GXBL1D_REFCLK3p |  |  |  |  | Yes | BD48
1D |  |  | GXBL1D_TX_CH2n | [5 empty] | BD51
1D |  |  | GXBL1D_TX_CH2p | [5 empty] | BD52
1D |  |  | GXBL1D_RX_CH2n,GXBL1D_REFCLK2n | [5 empty] | BE49
1D |  |  | GXBL1D_RX_CH2p,GXBL1D_REFCLK2p | [5 empty] | BE50
1D |  |  | GXBL1D_TX_CH1n |  |  |  |  | Yes | BE53
1D |  |  | GXBL1D_TX_CH1p |  |  |  |  | Yes | BE54
1D |  |  | GXBL1D_RX_CH1n,GXBL1D_REFCLK1n |  |  |  |  | Yes | BF47
1D |  |  | GXBL1D_RX_CH1p,GXBL1D_REFCLK1p |  |  |  |  | Yes | BF48
1D |  |  | GXBL1D_TX_CH0n |  |  |  |  | Yes | BF51
1D |  |  | GXBL1D_TX_CH0p |  |  |  |  | Yes | BF52
1D |  |  | GXBL1D_RX_CH0n,GXBL1D_REFCLK0n |  |  |  |  | Yes | BG49
1D |  |  | GXBL1D_RX_CH0p,GXBL1D_REFCLK0p |  |  |  |  | Yes | BG50
1D |  |  | REFCLK_GXBL1D_CHBp | [5 empty] | BC46
1D |  |  | REFCLK_GXBL1D_CHBn | [5 empty] | BC45
1C |  |  | REFCLK_GXBL1C_CHTp | [5 empty] | BE46
1C |  |  | REFCLK_GXBL1C_CHTn | [5 empty] | BE45
1C |  |  | GXBL1C_TX_CH5n | [5 empty] | BG53
1C |  |  | GXBL1C_TX_CH5p | [5 empty] | BG54
1C |  |  | GXBL1C_RX_CH5n,GXBL1C_REFCLK5n | [5 empty] | BH47
1C |  |  | GXBL1C_RX_CH5p,GXBL1C_REFCLK5p | [5 empty] | BH48
1C |  |  | GXBL1C_TX_CH4n |  |  |  |  | Yes | BH51
1C |  |  | GXBL1C_TX_CH4p |  |  |  |  | Yes | BH52
1C |  |  | GXBL1C_RX_CH4n,GXBL1C_REFCLK4n |  |  |  |  | Yes | BJ49
1C |  |  | GXBL1C_RX_CH4p,GXBL1C_REFCLK4p |  |  |  |  | Yes | BJ50
1C |  |  | GXBL1C_TX_CH3n |  |  |  |  | Yes | BJ53
1C |  |  | GXBL1C_TX_CH3p |  |  |  |  | Yes | BJ54
1C |  |  | GXBL1C_RX_CH3n,GXBL1C_REFCLK3n |  |  |  |  | Yes | BK47
1C |  |  | GXBL1C_RX_CH3p,GXBL1C_REFCLK3p |  |  |  |  | Yes | BK48
1C |  |  | GXBL1C_TX_CH2n | [5 empty] | BK51
1C |  |  | GXBL1C_TX_CH2p | [5 empty] | BK52
1C |  |  | GXBL1C_RX_CH2n,GXBL1C_REFCLK2n | [5 empty] | BL49
1C |  |  | GXBL1C_RX_CH2p,GXBL1C_REFCLK2p | [5 empty] | BL50
1C |  |  | GXBL1C_TX_CH1n |  |  |  |  | Yes | BL53
1C |  |  | GXBL1C_TX_CH1p |  |  |  |  | Yes | BL54
1C |  |  | GXBL1C_RX_CH1n,GXBL1C_REFCLK1n |  |  |  |  | Yes | BM47
1C |  |  | GXBL1C_RX_CH1p,GXBL1C_REFCLK1p |  |  |  |  | Yes | BM48
1C |  |  | GXBL1C_TX_CH0n |  |  |  |  | Yes | BM51
1C |  |  | GXBL1C_TX_CH0p |  |  |  |  | Yes | BM52
1C |  |  | GXBL1C_RX_CH0n,GXBL1C_REFCLK0n |  |  |  |  | Yes | BN49
1C |  |  | GXBL1C_RX_CH0p,GXBL1C_REFCLK0p |  |  |  |  | Yes | BN50
1C |  |  | REFCLK_GXBL1C_CHBp | [5 empty] | BG46
1C |  |  | REFCLK_GXBL1C_CHBn | [5 empty] | BG45
2N | 47 | VREFB2NN0 | IO |  |  | LVDS2N_1n | No |  | B46 | DQ0 | DQ0 | DQ0 | DQ0
2N | 46 | VREFB2NN0 | IO |  |  | LVDS2N_1p | No |  | B47 | DQ0 | DQ0 | DQ0 | DQ0
2N | 45 | VREFB2NN0 | IO |  |  | LVDS2N_2n | Yes |  | C45 | DQSn0 | DQ0 | DQ0 | DQ0
2N | 44 | VREFB2NN0 | IO |  |  | LVDS2N_2p | Yes |  | D45 | DQS0 | DQ0 | DQ0 | DQ0
2N | 43 | VREFB2NN0 | IO |  |  | LVDS2N_3n | No |  | A48 | DQ0 | DQ0 | DQ0 | DQ0
2N | 42 | VREFB2NN0 | IO |  |  | LVDS2N_3p | No |  | B48 | DQ0 | DQ0 | DQ0 | DQ0
2N | 41 | VREFB2NN0 | IO |  |  | LVDS2N_4n | Yes |  | D46 | DQSn1 | DQSn0/CQn0 | DQ0 | DQ0
2N | 40 | VREFB2NN0 | IO |  |  | LVDS2N_4p | Yes |  | D47 | DQS1 | DQS0/CQ0 | DQ0 | DQ0
2N | 39 | VREFB2NN0 | IO |  |  | LVDS2N_5n | No |  | C48 | DQ1 | DQ0 | DQ0 | DQ0
2N | 38 | VREFB2NN0 | IO |  |  | LVDS2N_5p | No |  | C47 | DQ1 | DQ0 | DQ0 | DQ0
2N | 37 | VREFB2NN0 | IO |  |  | LVDS2N_6n | Yes |  | E44 | DQ1 | DQ0 | DQ0 | DQ0
2N | 36 | VREFB2NN0 | IO |  |  | LVDS2N_6p | Yes |  | D44 | DQ1 | DQ0 | DQ0 | DQ0
2N | 35 | VREFB2NN0 | IO |  |  | LVDS2N_7n | No |  | E41 | DQ2 | DQ1 | DQ0 | DQ0
2N | 34 | VREFB2NN0 | IO |  |  | LVDS2N_7p | No |  | F41 | DQ2 | DQ1 | DQ0 | DQ0
2N | 33 | VREFB2NN0 | IO |  |  | LVDS2N_8n | Yes |  | G40 | DQSn2 | DQ1 | DQSn0/CQn0 | DQ0
2N | 32 | VREFB2NN0 | IO |  |  | LVDS2N_8p | Yes |  | G41 | DQS2 | DQ1 | DQS0/CQ0 | DQ0
2N | 31 | VREFB2NN0 | IO |  |  | LVDS2N_9n | No |  | E42 | DQ2 | DQ1 | DQ0 | DQ0
2N | 30 | VREFB2NN0 | IO |  |  | LVDS2N_9p | No |  | E43 | DQ2 | DQ1 | DQ0 | DQ0
2N | 29 | VREFB2NN0 | IO | PLL_2N_CLKOUT1n |  | LVDS2N_10n | Yes |  | G42 | DQSn3 | DQSn1/CQn1 | DQ0 | DQ0
2N | 28 | VREFB2NN0 | IO | PLL_2N_CLKOUT1p,PLL_2N_CLKOUT1,PLL_2N_FB1 |  | LVDS2N_10p | Yes |  | H42 | DQS3 | DQS1/CQ1 | DQ0 | DQ0
2N | 27 | VREFB2NN0 | IO |  |  | LVDS2N_11n | No |  | F43 | DQ3 | DQ1 | DQ0 | DQ0
2N | 26 | VREFB2NN0 | IO | RZQ_2N |  | LVDS2N_11p | No |  | F44 | DQ3 | DQ1 | DQ0 | DQ0
2N | 25 | VREFB2NN0 | IO | CLK_2N_1n |  | LVDS2N_12n | Yes |  | G43 | DQ3 | DQ1 | DQ0 | DQ0
2N | 24 | VREFB2NN0 | IO | CLK_2N_1p |  | LVDS2N_12p | Yes |  | H43 | DQ3 | DQ1 | DQ0 | DQ0
2N | 23 | VREFB2NN0 | IO | CLK_2N_0n |  | LVDS2N_13n | No |  | H40 | DQ4 | DQ2 | DQ1 | DQ0
2N | 22 | VREFB2NN0 | IO | CLK_2N_0p |  | LVDS2N_13p | No |  | J40 | DQ4 | DQ2 | DQ1 | DQ0
2N | 21 | VREFB2NN0 | IO |  |  | LVDS2N_14n | Yes |  | J39 | DQSn4 | DQ2 | DQ1 | DQSn0/CQn0
2N | 20 | VREFB2NN0 | IO |  |  | LVDS2N_14p | Yes |  | H39 | DQS4 | DQ2 | DQ1 | DQS0/CQ0
2N | 19 | VREFB2NN0 | IO | PLL_2N_CLKOUT0n |  | LVDS2N_15n | No |  | J42 | DQ4 | DQ2 | DQ1 | DQ0
2N | 18 | VREFB2NN0 | IO | PLL_2N_CLKOUT0p,PLL_2N_CLKOUT0,PLL_2N_FB0 |  | LVDS2N_15p | No |  | K42 | DQ4 | DQ2 | DQ1 | DQ0
2N | 17 | VREFB2NN0 | IO |  |  | LVDS2N_16n | Yes |  | K38 | DQSn5 | DQSn2/CQn2 | DQ1 | DQ0
2N | 16 | VREFB2NN0 | IO |  |  | LVDS2N_16p | Yes |  | K37 | DQS5 | DQS2/CQ2 | DQ1 | DQ0
2N | 15 | VREFB2NN0 | IO |  |  | LVDS2N_17n | No |  | J41 | DQ5 | DQ2 | DQ1 | DQ0
2N | 14 | VREFB2NN0 | IO |  |  | LVDS2N_17p | No |  | K41 | DQ5 | DQ2 | DQ1 | DQ0
2N | 13 | VREFB2NN0 | IO |  |  | LVDS2N_18n | Yes |  | L39 | DQ5 | DQ2 | DQ1 | DQ0
2N | 12 | VREFB2NN0 | IO |  |  | LVDS2N_18p | Yes |  | K39 | DQ5 | DQ2 | DQ1 | DQ0
2N | 11 | VREFB2NN0 | IO |  |  | LVDS2N_19n | No |  | L36 | DQ6 | DQ3 | DQ1 | DQ0
2N | 10 | VREFB2NN0 | IO |  |  | LVDS2N_19p | No |  | M36 | DQ6 | DQ3 | DQ1 | DQ0
2N | 9 | VREFB2NN0 | IO |  |  | LVDS2N_20n | Yes |  | N34 | DQSn6 | DQ3 | DQSn1/CQn1 | DQ0
2N | 8 | VREFB2NN0 | IO |  |  | LVDS2N_20p | Yes |  | P34 | DQS6 | DQ3 | DQS1/CQ1 | DQ0
2N | 7 | VREFB2NN0 | IO |  |  | LVDS2N_21n | No |  | L38 | DQ6 | DQ3 | DQ1 | DQ0
2N | 6 | VREFB2NN0 | IO |  |  | LVDS2N_21p | No |  | M38 | DQ6 | DQ3 | DQ1 | DQ0
2N | 5 | VREFB2NN0 | IO |  |  | LVDS2N_22n | Yes |  | L35 | DQSn7 | DQSn3/CQn3 | DQ1 | DQ0
2N | 4 | VREFB2NN0 | IO |  |  | LVDS2N_22p | Yes |  | M35 | DQS7 | DQS3/CQ3 | DQ1 | DQ0
2N | 3 | VREFB2NN0 | IO |  |  | LVDS2N_23n | No |  | M37 | DQ7 | DQ3 | DQ1 | DQ0
2N | 2 | VREFB2NN0 | IO |  |  | LVDS2N_23p | No |  | N37 | DQ7 | DQ3 | DQ1 | DQ0
2N | 1 | VREFB2NN0 | IO |  |  | LVDS2N_24n | Yes |  | N35 | DQ7 | DQ3 | DQ1 | DQ0
2N | 0 | VREFB2NN0 | IO |  |  | LVDS2N_24p | Yes |  | P35 | DQ7 | DQ3 | DQ1 | DQ0
2M | 47 | VREFB2MN0 | IO |  |  | LVDS2M_1n | No |  | A49 | DQ8 | DQ4 | DQ2 | DQ1
2M | 46 | VREFB2MN0 | IO |  |  | LVDS2M_1p | No |  | A50 | DQ8 | DQ4 | DQ2 | DQ1
2M | 45 | VREFB2MN0 | IO |  |  | LVDS2M_2n | Yes |  | C49 | DQSn8 | DQ4 | DQ2 | DQ1
2M | 44 | VREFB2MN0 | IO |  |  | LVDS2M_2p | Yes |  | D49 | DQS8 | DQ4 | DQ2 | DQ1
2M | 43 | VREFB2MN0 | IO |  |  | LVDS2M_3n | No |  | A51 | DQ8 | DQ4 | DQ2 | DQ1
2M | 42 | VREFB2MN0 | IO |  |  | LVDS2M_3p | No |  | B51 | DQ8 | DQ4 | DQ2 | DQ1
2M | 41 | VREFB2MN0 | IO |  |  | LVDS2M_4n | Yes |  | D50 | DQSn9 | DQSn4/CQn4 | DQ2 | DQ1
2M | 40 | VREFB2MN0 | IO |  |  | LVDS2M_4p | Yes |  | E49 | DQS9 | DQS4/CQ4 | DQ2 | DQ1
2M | 39 | VREFB2MN0 | IO |  |  | LVDS2M_5n | No |  | C50 | DQ9 | DQ4 | DQ2 | DQ1
2M | 38 | VREFB2MN0 | IO |  |  | LVDS2M_5p | No |  | B50 | DQ9 | DQ4 | DQ2 | DQ1
2M | 37 | VREFB2MN0 | IO |  |  | LVDS2M_6n | Yes |  | F48 | DQ9 | DQ4 | DQ2 | DQ1
2M | 36 | VREFB2MN0 | IO |  |  | LVDS2M_6p | Yes |  | E48 | DQ9 | DQ4 | DQ2 | DQ1
2M | 35 | VREFB2MN0 | IO |  |  | LVDS2M_7n | No |  | E46 | DQ10 | DQ5 | DQ2 | DQ1
2M | 34 | VREFB2MN0 | IO |  |  | LVDS2M_7p | No |  | E47 | DQ10 | DQ5 | DQ2 | DQ1
2M | 33 | VREFB2MN0 | IO |  |  | LVDS2M_8n | Yes |  | F45 | DQSn10 | DQ5 | DQSn2/CQn2 | DQ1
2M | 32 | VREFB2MN0 | IO |  |  | LVDS2M_8p | Yes |  | G45 | DQS10 | DQ5 | DQS2/CQ2 | DQ1
2M | 31 | VREFB2MN0 | IO |  |  | LVDS2M_9n | No |  | F46 | DQ10 | DQ5 | DQ2 | DQ1
2M | 30 | VREFB2MN0 | IO |  |  | LVDS2M_9p | No |  | G46 | DQ10 | DQ5 | DQ2 | DQ1
2M | 29 | VREFB2MN0 | IO | PLL_2M_CLKOUT1n |  | LVDS2M_10n | Yes |  | H44 | DQSn11 | DQSn5/CQn5 | DQ2 | DQ1
2M | 28 | VREFB2MN0 | IO | PLL_2M_CLKOUT1p,PLL_2M_CLKOUT1,PLL_2M_FB1 |  | LVDS2M_10p | Yes |  | J44 | DQS11 | DQS5/CQ5 | DQ2 | DQ1
2M | 27 | VREFB2MN0 | IO |  |  | LVDS2M_11n | No |  | G48 | DQ11 | DQ5 | DQ2 | DQ1
2M | 26 | VREFB2MN0 | IO | RZQ_2M |  | LVDS2M_11p | No |  | G47 | DQ11 | DQ5 | DQ2 | DQ1
2M | 25 | VREFB2MN0 | IO | CLK_2M_1n |  | LVDS2M_12n | Yes |  | H45 | DQ11 | DQ5 | DQ2 | DQ1
2M | 24 | VREFB2MN0 | IO | CLK_2M_1p |  | LVDS2M_12p | Yes |  | J45 | DQ11 | DQ5 | DQ2 | DQ1
2M | 23 | VREFB2MN0 | IO | CLK_2M_0n |  | LVDS2M_13n | No |  | K43 | DQ12 | DQ6 | DQ3 | DQ1
2M | 22 | VREFB2MN0 | IO | CLK_2M_0p |  | LVDS2M_13p | No |  | L43 | DQ12 | DQ6 | DQ3 | DQ1
2M | 21 | VREFB2MN0 | IO |  |  | LVDS2M_14n | Yes |  | M40 | DQSn12 | DQ6 | DQ3 | DQSn1/CQn1
2M | 20 | VREFB2MN0 | IO |  |  | LVDS2M_14p | Yes |  | L40 | DQS12 | DQ6 | DQ3 | DQS1/CQ1
2M | 19 | VREFB2MN0 | IO | PLL_2M_CLKOUT0n |  | LVDS2M_15n | No |  | K44 | DQ12 | DQ6 | DQ3 | DQ1
2M | 18 | VREFB2MN0 | IO | PLL_2M_CLKOUT0p,PLL_2M_CLKOUT0,PLL_2M_FB0 |  | LVDS2M_15p | No |  | L44 | DQ12 | DQ6 | DQ3 | DQ1
2M | 17 | VREFB2MN0 | IO |  |  | LVDS2M_16n | Yes |  | M41 | DQSn13 | DQSn6/CQn6 | DQ3 | DQ1
2M | 16 | VREFB2MN0 | IO |  |  | LVDS2M_16p | Yes |  | L41 | DQS13 | DQS6/CQ6 | DQ3 | DQ1
2M | 15 | VREFB2MN0 | IO |  |  | LVDS2M_17n | No |  | M42 | DQ13 | DQ6 | DQ3 | DQ1
2M | 14 | VREFB2MN0 | IO |  |  | LVDS2M_17p | No |  | M43 | DQ13 | DQ6 | DQ3 | DQ1
2M | 13 | VREFB2MN0 | IO |  |  | LVDS2M_18n | Yes |  | P40 | DQ13 | DQ6 | DQ3 | DQ1
2M | 12 | VREFB2MN0 | IO |  |  | LVDS2M_18p | Yes |  | N40 | DQ13 | DQ6 | DQ3 | DQ1
2M | 11 | VREFB2MN0 | IO |  |  | LVDS2M_19n | No |  | N38 | DQ14 | DQ7 | DQ3 | DQ1
2M | 10 | VREFB2MN0 | IO |  |  | LVDS2M_19p | No |  | N39 | DQ14 | DQ7 | DQ3 | DQ1
2M | 9 | VREFB2MN0 | IO |  |  | LVDS2M_20n | Yes |  | R36 | DQSn14 | DQ7 | DQSn3/CQn3 | DQ1
2M | 8 | VREFB2MN0 | IO |  |  | LVDS2M_20p | Yes |  | T36 | DQS14 | DQ7 | DQS3/CQ3 | DQ1
2M | 7 | VREFB2MN0 | IO |  |  | LVDS2M_21n | No |  | R37 | DQ14 | DQ7 | DQ3 | DQ1
2M | 6 | VREFB2MN0 | IO |  |  | LVDS2M_21p | No |  | R38 | DQ14 | DQ7 | DQ3 | DQ1
2M | 5 | VREFB2MN0 | IO |  |  | LVDS2M_22n | Yes |  | P36 | DQSn15 | DQSn7/CQn7 | DQ3 | DQ1
2M | 4 | VREFB2MN0 | IO |  |  | LVDS2M_22p | Yes |  | P37 | DQS15 | DQS7/CQ7 | DQ3 | DQ1
2M | 3 | VREFB2MN0 | IO |  |  | LVDS2M_23n | No |  | P39 | DQ15 | DQ7 | DQ3 | DQ1
2M | 2 | VREFB2MN0 | IO |  |  | LVDS2M_23p | No |  | R39 | DQ15 | DQ7 | DQ3 | DQ1
2M | 1 | VREFB2MN0 | IO |  |  | LVDS2M_24n | Yes |  | T35 | DQ15 | DQ7 | DQ3 | DQ1
2M | 0 | VREFB2MN0 | IO |  |  | LVDS2M_24p | Yes |  | U35 | DQ15 | DQ7 | DQ3 | DQ1
2L | 47 | VREFB2LN0 | IO |  |  | LVDS2L_1n | No |  | B52 | DQ16 | DQ8 | DQ4 | DQ2
2L | 46 | VREFB2LN0 | IO |  |  | LVDS2L_1p | No |  | B53 | DQ16 | DQ8 | DQ4 | DQ2
2L | 45 | VREFB2LN0 | IO |  |  | LVDS2L_2n | Yes |  | F49 | DQSn16 | DQ8 | DQ4 | DQ2
2L | 44 | VREFB2LN0 | IO |  |  | LVDS2L_2p | Yes |  | F50 | DQS16 | DQ8 | DQ4 | DQ2
2L | 43 | VREFB2LN0 | IO |  |  | LVDS2L_3n | No |  | C52 | DQ16 | DQ8 | DQ4 | DQ2
2L | 42 | VREFB2LN0 | IO |  |  | LVDS2L_3p | No |  | C53 | DQ16 | DQ8 | DQ4 | DQ2
2L | 41 | VREFB2LN0 | IO |  |  | LVDS2L_4n | Yes |  | D53 | DQSn17 | DQSn8/CQn8 | DQ4 | DQ2
2L | 40 | VREFB2LN0 | IO |  |  | LVDS2L_4p | Yes |  | E52 | DQS17 | DQS8/CQ8 | DQ4 | DQ2
2L | 39 | VREFB2LN0 | IO |  |  | LVDS2L_5n | No |  | D52 | DQ17 | DQ8 | DQ4 | DQ2
2L | 38 | VREFB2LN0 | IO |  |  | LVDS2L_5p | No |  | D51 | DQ17 | DQ8 | DQ4 | DQ2
2L | 37 | VREFB2LN0 | IO |  |  | LVDS2L_6n | Yes |  | F51 | DQ17 | DQ8 | DQ4 | DQ2
2L | 36 | VREFB2LN0 | IO |  |  | LVDS2L_6p | Yes |  | E51 | DQ17 | DQ8 | DQ4 | DQ2
2L | 35 | VREFB2LN0 | IO |  |  | LVDS2L_7n | No |  | G50 | DQ18 | DQ9 | DQ4 | DQ2
2L | 34 | VREFB2LN0 | IO |  |  | LVDS2L_7p | No |  | G51 | DQ18 | DQ9 | DQ4 | DQ2
2L | 33 | VREFB2LN0 | IO |  |  | LVDS2L_8n | Yes |  | J46 | DQSn18 | DQ9 | DQSn4/CQn4 | DQ2
2L | 32 | VREFB2LN0 | IO |  |  | LVDS2L_8p | Yes |  | J47 | DQS18 | DQ9 | DQS4/CQ4 | DQ2
2L | 31 | VREFB2LN0 | IO |  |  | LVDS2L_9n | No |  | H49 | DQ18 | DQ9 | DQ4 | DQ2
2L | 30 | VREFB2LN0 | IO |  |  | LVDS2L_9p | No |  | H50 | DQ18 | DQ9 | DQ4 | DQ2
2L | 29 | VREFB2LN0 | IO | PLL_2L_CLKOUT1n |  | LVDS2L_10n | Yes |  | H47 | DQSn19 | DQSn9/CQn9 | DQ4 | DQ2
2L | 28 | VREFB2LN0 | IO | PLL_2L_CLKOUT1p,PLL_2L_CLKOUT1,PLL_2L_FB1 |  | LVDS2L_10p | Yes |  | H48 | DQS19 | DQS9/CQ9 | DQ4 | DQ2
2L | 27 | VREFB2LN0 | IO |  |  | LVDS2L_11n | No |  | J49 | DQ19 | DQ9 | DQ4 | DQ2
2L | 26 | VREFB2LN0 | IO | RZQ_2L |  | LVDS2L_11p | No |  | J50 | DQ19 | DQ9 | DQ4 | DQ2
2L | 25 | VREFB2LN0 | IO | CLK_2L_1n |  | LVDS2L_12n | Yes |  | K46 | DQ19 | DQ9 | DQ4 | DQ2
2L | 24 | VREFB2LN0 | IO | CLK_2L_1p |  | LVDS2L_12p | Yes |  | K47 | DQ19 | DQ9 | DQ4 | DQ2
2L | 23 | VREFB2LN0 | IO | CLK_2L_0n |  | LVDS2L_13n | No |  | L45 | DQ20 | DQ10 | DQ5 | DQ2
2L | 22 | VREFB2LN0 | IO | CLK_2L_0p |  | LVDS2L_13p | No |  | L46 | DQ20 | DQ10 | DQ5 | DQ2
2L | 21 | VREFB2LN0 | IO |  |  | LVDS2L_14n | Yes |  | P42 | DQSn20 | DQ10 | DQ5 | DQSn2/CQn2
2L | 20 | VREFB2LN0 | IO |  |  | LVDS2L_14p | Yes |  | P41 | DQS20 | DQ10 | DQ5 | DQS2/CQ2
2L | 19 | VREFB2LN0 | IO | PLL_2L_CLKOUT0n |  | LVDS2L_15n | No |  | M45 | DQ20 | DQ10 | DQ5 | DQ2
2L | 18 | VREFB2LN0 | IO | PLL_2L_CLKOUT0p,PLL_2L_CLKOUT0,PLL_2L_FB0 |  | LVDS2L_15p | No |  | M46 | DQ20 | DQ10 | DQ5 | DQ2
2L | 17 | VREFB2LN0 | IO |  |  | LVDS2L_16n | Yes |  | N43 | DQSn21 | DQSn10/CQn10 | DQ5 | DQ2
2L | 16 | VREFB2LN0 | IO |  |  | LVDS2L_16p | Yes |  | N42 | DQS21 | DQS10/CQ10 | DQ5 | DQ2
2L | 15 | VREFB2LN0 | IO |  |  | LVDS2L_17n | No |  | N44 | DQ21 | DQ10 | DQ5 | DQ2
2L | 14 | VREFB2LN0 | IO |  |  | LVDS2L_17p | No |  | N45 | DQ21 | DQ10 | DQ5 | DQ2
2L | 13 | VREFB2LN0 | IO |  |  | LVDS2L_18n | Yes |  | P45 | DQ21 | DQ10 | DQ5 | DQ2
2L | 12 | VREFB2LN0 | IO |  |  | LVDS2L_18p | Yes |  | P44 | DQ21 | DQ10 | DQ5 | DQ2
2L | 11 | VREFB2LN0 | IO |  |  | LVDS2L_19n | No |  | R41 | DQ22 | DQ11 | DQ5 | DQ2
2L | 10 | VREFB2LN0 | IO |  |  | LVDS2L_19p | No |  | R42 | DQ22 | DQ11 | DQ5 | DQ2
2L | 9 | VREFB2LN0 | IO |  |  | LVDS2L_20n | Yes |  | U37 | DQSn22 | DQ11 | DQSn5/CQn5 | DQ2
2L | 8 | VREFB2LN0 | IO |  |  | LVDS2L_20p | Yes |  | U38 | DQS22 | DQ11 | DQS5/CQ5 | DQ2
2L | 7 | VREFB2LN0 | IO |  |  | LVDS2L_21n | No |  | R43 | DQ22 | DQ11 | DQ5 | DQ2
2L | 6 | VREFB2LN0 | IO |  |  | LVDS2L_21p | No |  | R44 | DQ22 | DQ11 | DQ5 | DQ2
2L | 5 | VREFB2LN0 | IO |  |  | LVDS2L_22n | Yes |  | T38 | DQSn23 | DQSn11/CQn11 | DQ5 | DQ2
2L | 4 | VREFB2LN0 | IO |  |  | LVDS2L_22p | Yes |  | T39 | DQS23 | DQS11/CQ11 | DQ5 | DQ2
2L | 3 | VREFB2LN0 | IO |  |  | LVDS2L_23n | No |  | T40 | DQ23 | DQ11 | DQ5 | DQ2
2L | 2 | VREFB2LN0 | IO |  |  | LVDS2L_23p | No |  | T41 | DQ23 | DQ11 | DQ5 | DQ2
2L | 1 | VREFB2LN0 | IO |  |  | LVDS2L_24n | Yes |  | U40 | DQ23 | DQ11 | DQ5 | DQ2
2L | 0 | VREFB2LN0 | IO |  |  | LVDS2L_24p | Yes |  | U41 | DQ23 | DQ11 | DQ5 | DQ2
2K | 47 | VREFB2KN0 | IO |  |  | LVDS2K_1n | No |  | E53 | DQ24 | DQ12 | DQ6 | DQ3
2K | 46 | VREFB2KN0 | IO |  |  | LVDS2K_1p | No |  | E54 | DQ24 | DQ12 | DQ6 | DQ3
2K | 45 | VREFB2KN0 | IO |  |  | LVDS2K_2n | Yes |  | H52 | DQSn24 | DQ12 | DQ6 | DQ3
2K | 44 | VREFB2KN0 | IO |  |  | LVDS2K_2p | Yes |  | H53 | DQS24 | DQ12 | DQ6 | DQ3
2K | 43 | VREFB2KN0 | IO |  |  | LVDS2K_3n | No |  | F53 | DQ24 | DQ12 | DQ6 | DQ3
2K | 42 | VREFB2KN0 | IO |  |  | LVDS2K_3p | No |  | F54 | DQ24 | DQ12 | DQ6 | DQ3
2K | 41 | VREFB2KN0 | IO |  |  | LVDS2K_4n | Yes |  | H54 | DQSn25 | DQSn12/CQn12 | DQ6 | DQ3
2K | 40 | VREFB2KN0 | IO |  |  | LVDS2K_4p | Yes |  | J54 | DQS25 | DQS12/CQ12 | DQ6 | DQ3
2K | 39 | VREFB2KN0 | IO |  |  | LVDS2K_5n | No |  | G53 | DQ25 | DQ12 | DQ6 | DQ3
2K | 38 | VREFB2KN0 | IO |  |  | LVDS2K_5p | No |  | G52 | DQ25 | DQ12 | DQ6 | DQ3
2K | 37 | VREFB2KN0 | IO |  |  | LVDS2K_6n | Yes |  | K53 | DQ25 | DQ12 | DQ6 | DQ3
2K | 36 | VREFB2KN0 | IO |  |  | LVDS2K_6p | Yes |  | K54 | DQ25 | DQ12 | DQ6 | DQ3
2K | 35 | VREFB2KN0 | IO |  |  | LVDS2K_7n | No |  | J51 | DQ26 | DQ13 | DQ6 | DQ3
2K | 34 | VREFB2KN0 | IO |  |  | LVDS2K_7p | No |  | J52 | DQ26 | DQ13 | DQ6 | DQ3
2K | 33 | VREFB2KN0 | IO |  |  | LVDS2K_8n | Yes |  | K48 | DQSn26 | DQ13 | DQSn6/CQn6 | DQ3
2K | 32 | VREFB2KN0 | IO |  |  | LVDS2K_8p | Yes |  | K49 | DQS26 | DQ13 | DQS6/CQ6 | DQ3
2K | 31 | VREFB2KN0 | IO |  |  | LVDS2K_9n | No |  | K51 | DQ26 | DQ13 | DQ6 | DQ3
2K | 30 | VREFB2KN0 | IO |  |  | LVDS2K_9p | No |  | K52 | DQ26 | DQ13 | DQ6 | DQ3
2K | 29 | VREFB2KN0 | IO | PLL_2K_CLKOUT1n |  | LVDS2K_10n | Yes |  | L48 | DQSn27 | DQSn13/CQn13 | DQ6 | DQ3
2K | 28 | VREFB2KN0 | IO | PLL_2K_CLKOUT1p,PLL_2K_CLKOUT1,PLL_2K_FB1 |  | LVDS2K_10p | Yes |  | L49 | DQS27 | DQS13/CQ13 | DQ6 | DQ3
2K | 27 | VREFB2KN0 | IO |  |  | LVDS2K_11n | No |  | L50 | DQ27 | DQ13 | DQ6 | DQ3
2K | 26 | VREFB2KN0 | IO | RZQ_2K |  | LVDS2K_11p | No |  | L51 | DQ27 | DQ13 | DQ6 | DQ3
2K | 25 | VREFB2KN0 | IO | CLK_2K_1n |  | LVDS2K_12n | Yes |  | M47 | DQ27 | DQ13 | DQ6 | DQ3
2K | 24 | VREFB2KN0 | IO | CLK_2K_1p |  | LVDS2K_12p | Yes |  | M48 | DQ27 | DQ13 | DQ6 | DQ3
2K | 23 | VREFB2KN0 | IO | CLK_2K_0n |  | LVDS2K_13n | No |  | N47 | DQ28 | DQ14 | DQ7 | DQ3
2K | 22 | VREFB2KN0 | IO | CLK_2K_0p |  | LVDS2K_13p | No |  | N48 | DQ28 | DQ14 | DQ7 | DQ3
2K | 21 | VREFB2KN0 | IO |  |  | LVDS2K_14n | Yes |  | T44 | DQSn28 | DQ14 | DQ7 | DQSn3/CQn3
2K | 20 | VREFB2KN0 | IO |  |  | LVDS2K_14p | Yes |  | T43 | DQS28 | DQ14 | DQ7 | DQS3/CQ3
2K | 19 | VREFB2KN0 | IO | PLL_2K_CLKOUT0n |  | LVDS2K_15n | No |  | P46 | DQ28 | DQ14 | DQ7 | DQ3
2K | 18 | VREFB2KN0 | IO | PLL_2K_CLKOUT0p,PLL_2K_CLKOUT0,PLL_2K_FB0 |  | LVDS2K_15p | No |  | P47 | DQ28 | DQ14 | DQ7 | DQ3
2K | 17 | VREFB2KN0 | IO |  |  | LVDS2K_16n | Yes |  | T46 | DQSn29 | DQSn14/CQn14 | DQ7 | DQ3
2K | 16 | VREFB2KN0 | IO |  |  | LVDS2K_16p | Yes |  | T45 | DQS29 | DQS14/CQ14 | DQ7 | DQ3
2K | 15 | VREFB2KN0 | IO |  |  | LVDS2K_17n | No |  | R46 | DQ29 | DQ14 | DQ7 | DQ3
2K | 14 | VREFB2KN0 | IO |  |  | LVDS2K_17p | No |  | R47 | DQ29 | DQ14 | DQ7 | DQ3
2K | 13 | VREFB2KN0 | IO |  |  | LVDS2K_18n | Yes |  | U46 | DQ29 | DQ14 | DQ7 | DQ3
2K | 12 | VREFB2KN0 | IO |  |  | LVDS2K_18p | Yes |  | U45 | DQ29 | DQ14 | DQ7 | DQ3
2K | 11 | VREFB2KN0 | IO |  |  | LVDS2K_19n | No |  | U42 | DQ30 | DQ15 | DQ7 | DQ3
2K | 10 | VREFB2KN0 | IO |  |  | LVDS2K_19p | No |  | U43 | DQ30 | DQ15 | DQ7 | DQ3
2K | 9 | VREFB2KN0 | IO |  |  | LVDS2K_20n | Yes |  | V38 | DQSn30 | DQ15 | DQSn7/CQn7 | DQ3
2K | 8 | VREFB2KN0 | IO |  |  | LVDS2K_20p | Yes |  | V37 | DQS30 | DQ15 | DQS7/CQ7 | DQ3
2K | 7 | VREFB2KN0 | IO |  |  | LVDS2K_21n | No |  | V42 | DQ30 | DQ15 | DQ7 | DQ3
2K | 6 | VREFB2KN0 | IO |  |  | LVDS2K_21p | No |  | V43 | DQ30 | DQ15 | DQ7 | DQ3
2K | 5 | VREFB2KN0 | IO |  |  | LVDS2K_22n | Yes |  | V39 | DQSn31 | DQSn15/CQn15 | DQ7 | DQ3
2K | 4 | VREFB2KN0 | IO |  |  | LVDS2K_22p | Yes |  | V40 | DQS31 | DQS15/CQ15 | DQ7 | DQ3
2K | 3 | VREFB2KN0 | IO |  |  | LVDS2K_23n | No |  | W41 | DQ31 | DQ15 | DQ7 | DQ3
2K | 2 | VREFB2KN0 | IO |  |  | LVDS2K_23p | No |  | W42 | DQ31 | DQ15 | DQ7 | DQ3
2K | 1 | VREFB2KN0 | IO |  |  | LVDS2K_24n | Yes |  | W40 | DQ31 | DQ15 | DQ7 | DQ3
2K | 0 | VREFB2KN0 | IO |  |  | LVDS2K_24p | Yes |  | W39 | DQ31 | DQ15 | DQ7 | DQ3
2J | 47 | VREFB2JN0 | IO |  |  | LVDS2J_1n | No |  | L53 | DQ32 | DQ16 | DQ8 | DQ4
2J | 46 | VREFB2JN0 | IO |  |  | LVDS2J_1p | No |  | L54 | DQ32 | DQ16 | DQ8 | DQ4
2J | 45 | VREFB2JN0 | IO |  |  | LVDS2J_2n | Yes |  | N52 | DQSn32 | DQ16 | DQ8 | DQ4
2J | 44 | VREFB2JN0 | IO |  |  | LVDS2J_2p | Yes |  | N53 | DQS32 | DQ16 | DQ8 | DQ4
2J | 43 | VREFB2JN0 | IO |  |  | LVDS2J_3n | No |  | M50 | DQ32 | DQ16 | DQ8 | DQ4
2J | 42 | VREFB2JN0 | IO |  |  | LVDS2J_3p | No |  | M51 | DQ32 | DQ16 | DQ8 | DQ4
2J | 41 | VREFB2JN0 | IO |  |  | LVDS2J_4n | Yes |  | N54 | DQSn33 | DQSn16/CQn16 | DQ8 | DQ4
2J | 40 | VREFB2JN0 | IO |  |  | LVDS2J_4p | Yes |  | P54 | DQS33 | DQS16/CQ16 | DQ8 | DQ4
2J | 39 | VREFB2JN0 | IO |  |  | LVDS2J_5n | No |  | M53 | DQ33 | DQ16 | DQ8 | DQ4
2J | 38 | VREFB2JN0 | IO |  |  | LVDS2J_5p | No |  | M52 | DQ33 | DQ16 | DQ8 | DQ4
2J | 37 | VREFB2JN0 | IO |  |  | LVDS2J_6n | Yes |  | P52 | DQ33 | DQ16 | DQ8 | DQ4
2J | 36 | VREFB2JN0 | IO |  |  | LVDS2J_6p | Yes |  | P51 | DQ33 | DQ16 | DQ8 | DQ4
2J | 35 | VREFB2JN0 | IO |  |  | LVDS2J_7n | No |  | N49 | DQ34 | DQ17 | DQ8 | DQ4
2J | 34 | VREFB2JN0 | IO |  |  | LVDS2J_7p | No |  | N50 | DQ34 | DQ17 | DQ8 | DQ4
2J | 33 | VREFB2JN0 | IO |  |  | LVDS2J_8n | Yes |  | T48 | DQSn34 | DQ17 | DQSn8/CQn8 | DQ4
2J | 32 | VREFB2JN0 | IO |  |  | LVDS2J_8p | Yes |  | T49 | DQS34 | DQ17 | DQS8/CQ8 | DQ4
2J | 31 | VREFB2JN0 | IO |  |  | LVDS2J_9n | No |  | P49 | DQ34 | DQ17 | DQ8 | DQ4
2J | 30 | VREFB2JN0 | IO |  |  | LVDS2J_9p | No |  | P50 | DQ34 | DQ17 | DQ8 | DQ4
2J | 29 | VREFB2JN0 | IO | PLL_2J_CLKOUT1n |  | LVDS2J_10n | Yes |  | U47 | DQSn35 | DQSn17/CQn17 | DQ8 | DQ4
2J | 28 | VREFB2JN0 | IO | PLL_2J_CLKOUT1p,PLL_2J_CLKOUT1,PLL_2J_FB1 |  | LVDS2J_10p | Yes |  | U48 | DQS35 | DQS17/CQ17 | DQ8 | DQ4
2J | 27 | VREFB2JN0 | IO |  |  | LVDS2J_11n | No |  | R48 | DQ35 | DQ17 | DQ8 | DQ4
2J | 26 | VREFB2JN0 | IO | RZQ_2J |  | LVDS2J_11p | No |  | R49 | DQ35 | DQ17 | DQ8 | DQ4
2J | 25 | VREFB2JN0 | IO | CLK_2J_1n |  | LVDS2J_12n | Yes |  | V47 | DQ35 | DQ17 | DQ8 | DQ4
2J | 24 | VREFB2JN0 | IO | CLK_2J_1p |  | LVDS2J_12p | Yes |  | V48 | DQ35 | DQ17 | DQ8 | DQ4
2J | 23 | VREFB2JN0 | IO | CLK_2J_0n |  | LVDS2J_13n | No |  | V44 | DQ36 | DQ18 | DQ9 | DQ4
2J | 22 | VREFB2JN0 | IO | CLK_2J_0p |  | LVDS2J_13p | No |  | V45 | DQ36 | DQ18 | DQ9 | DQ4
2J | 21 | VREFB2JN0 | IO |  |  | LVDS2J_14n | Yes |  | Y44 | DQSn36 | DQ18 | DQ9 | DQSn4/CQn4
2J | 20 | VREFB2JN0 | IO |  |  | LVDS2J_14p | Yes |  | Y43 | DQS36 | DQ18 | DQ9 | DQS4/CQ4
2J | 19 | VREFB2JN0 | IO | PLL_2J_CLKOUT0n |  | LVDS2J_15n | No |  | W44 | DQ36 | DQ18 | DQ9 | DQ4
2J | 18 | VREFB2JN0 | IO | PLL_2J_CLKOUT0p,PLL_2J_CLKOUT0,PLL_2J_FB0 |  | LVDS2J_15p | No |  | W45 | DQ36 | DQ18 | DQ9 | DQ4
2J | 17 | VREFB2JN0 | IO |  |  | LVDS2J_16n | Yes |  | Y47 | DQSn37 | DQSn18/CQn18 | DQ9 | DQ4
2J | 16 | VREFB2JN0 | IO |  |  | LVDS2J_16p | Yes |  | Y46 | DQS37 | DQS18/CQ18 | DQ9 | DQ4
2J | 15 | VREFB2JN0 | IO |  |  | LVDS2J_17n | No |  | W46 | DQ37 | DQ18 | DQ9 | DQ4
2J | 14 | VREFB2JN0 | IO |  |  | LVDS2J_17p | No |  | W47 | DQ37 | DQ18 | DQ9 | DQ4
2J | 13 | VREFB2JN0 | IO |  |  | LVDS2J_18n | Yes |  | AA43 | DQ37 | DQ18 | DQ9 | DQ4
2J | 12 | VREFB2JN0 | IO |  |  | LVDS2J_18p | Yes |  | AA44 | DQ37 | DQ18 | DQ9 | DQ4
2J | 11 | VREFB2JN0 | IO |  |  | LVDS2J_19n | No |  | AA40 | DQ38 | DQ19 | DQ9 | DQ4
2J | 10 | VREFB2JN0 | IO |  |  | LVDS2J_19p | No |  | AA41 | DQ38 | DQ19 | DQ9 | DQ4
2J | 9 | VREFB2JN0 | IO |  |  | LVDS2J_20n | Yes |  | AA38 | DQSn38 | DQ19 | DQSn9/CQn9 | DQ4
2J | 8 | VREFB2JN0 | IO |  |  | LVDS2J_20p | Yes |  | AB38 | DQS38 | DQ19 | DQS9/CQ9 | DQ4
2J | 7 | VREFB2JN0 | IO |  |  | LVDS2J_21n | No |  | Y41 | DQ38 | DQ19 | DQ9 | DQ4
2J | 6 | VREFB2JN0 | IO |  |  | LVDS2J_21p | No |  | Y42 | DQ38 | DQ19 | DQ9 | DQ4
2J | 5 | VREFB2JN0 | IO |  |  | LVDS2J_22n | Yes |  | Y37 | DQSn39 | DQSn19/CQn19 | DQ9 | DQ4
2J | 4 | VREFB2JN0 | IO |  |  | LVDS2J_22p | Yes |  | Y38 | DQS39 | DQS19/CQ19 | DQ9 | DQ4
2J | 3 | VREFB2JN0 | IO |  |  | LVDS2J_23n | No |  | AB41 | DQ39 | DQ19 | DQ9 | DQ4
2J | 2 | VREFB2JN0 | IO |  |  | LVDS2J_23p | No |  | AB40 | DQ39 | DQ19 | DQ9 | DQ4
2J | 1 | VREFB2JN0 | IO |  |  | LVDS2J_24n | Yes |  | AA39 | DQ39 | DQ19 | DQ9 | DQ4
2J | 0 | VREFB2JN0 | IO |  |  | LVDS2J_24p | Yes |  | Y39 | DQ39 | DQ19 | DQ9 | DQ4
2I | 47 | VREFB2IN0 | IO |  |  | LVDS2I_1n | No |  | R51 | DQ40 | DQ20 | DQ10 | DQ5
2I | 46 | VREFB2IN0 | IO |  |  | LVDS2I_1p | No |  | R52 | DQ40 | DQ20 | DQ10 | DQ5
2I | 45 | VREFB2IN0 | IO |  |  | LVDS2I_2n | Yes |  | T50 | DQSn40 | DQ20 | DQ10 | DQ5
2I | 44 | VREFB2IN0 | IO |  |  | LVDS2I_2p | Yes |  | T51 | DQS40 | DQ20 | DQ10 | DQ5
2I | 43 | VREFB2IN0 | IO |  |  | LVDS2I_3n | No |  | R53 | DQ40 | DQ20 | DQ10 | DQ5
2I | 42 | VREFB2IN0 | IO |  |  | LVDS2I_3p | No |  | R54 | DQ40 | DQ20 | DQ10 | DQ5
2I | 41 | VREFB2IN0 | IO |  |  | LVDS2I_4n | Yes |  | U50 | DQSn41 | DQSn20/CQn20 | DQ10 | DQ5
2I | 40 | VREFB2IN0 | IO |  |  | LVDS2I_4p | Yes |  | U51 | DQS41 | DQS20/CQ20 | DQ10 | DQ5
2I | 39 | VREFB2IN0 | IO |  |  | LVDS2I_5n | No |  | T54 | DQ41 | DQ20 | DQ10 | DQ5
2I | 38 | VREFB2IN0 | IO |  |  | LVDS2I_5p | No |  | T53 | DQ41 | DQ20 | DQ10 | DQ5
2I | 37 | VREFB2IN0 | IO |  |  | LVDS2I_6n | Yes |  | U53 | DQ41 | DQ20 | DQ10 | DQ5
2I | 36 | VREFB2IN0 | IO |  |  | LVDS2I_6p | Yes |  | U52 | DQ41 | DQ20 | DQ10 | DQ5
2I | 35 | VREFB2IN0 | IO |  |  | LVDS2I_7n | No |  | V49 | DQ42 | DQ21 | DQ10 | DQ5
2I | 34 | VREFB2IN0 | IO |  |  | LVDS2I_7p | No |  | V50 | DQ42 | DQ21 | DQ10 | DQ5
2I | 33 | VREFB2IN0 | IO |  |  | LVDS2I_8n | Yes |  | W49 | DQSn42 | DQ21 | DQSn10/CQn10 | DQ5
2I | 32 | VREFB2IN0 | IO |  |  | LVDS2I_8p | Yes |  | W50 | DQS42 | DQ21 | DQS10/CQ10 | DQ5
2I | 31 | VREFB2IN0 | IO |  |  | LVDS2I_9n | No |  | V52 | DQ42 | DQ21 | DQ10 | DQ5
2I | 30 | VREFB2IN0 | IO |  |  | LVDS2I_9p | No |  | V53 | DQ42 | DQ21 | DQ10 | DQ5
2I | 29 | VREFB2IN0 | IO | PLL_2I_CLKOUT1n |  | LVDS2I_10n | Yes |  | W51 | DQSn43 | DQSn21/CQn21 | DQ10 | DQ5
2I | 28 | VREFB2IN0 | IO | PLL_2I_CLKOUT1p,PLL_2I_CLKOUT1,PLL_2I_FB1 |  | LVDS2I_10p | Yes |  | W52 | DQS43 | DQS21/CQ21 | DQ10 | DQ5
2I | 27 | VREFB2IN0 | IO |  |  | LVDS2I_11n | No |  | V54 | DQ43 | DQ21 | DQ10 | DQ5
2I | 26 | VREFB2IN0 | IO | RZQ_2I |  | LVDS2I_11p | No |  | W54 | DQ43 | DQ21 | DQ10 | DQ5
2I | 25 | VREFB2IN0 | IO | CLK_2I_1n |  | LVDS2I_12n | Yes |  | Y51 | DQ43 | DQ21 | DQ10 | DQ5
2I | 24 | VREFB2IN0 | IO | CLK_2I_1p |  | LVDS2I_12p | Yes |  | Y52 | DQ43 | DQ21 | DQ10 | DQ5
2I | 23 | VREFB2IN0 | IO | CLK_2I_0n |  | LVDS2I_13n | No |  | Y48 | DQ44 | DQ22 | DQ11 | DQ5
2I | 22 | VREFB2IN0 | IO | CLK_2I_0p |  | LVDS2I_13p | No |  | Y49 | DQ44 | DQ22 | DQ11 | DQ5
2I | 21 | VREFB2IN0 | IO |  |  | LVDS2I_14n | Yes |  | AA46 | DQSn44 | DQ22 | DQ11 | DQSn5/CQn5
2I | 20 | VREFB2IN0 | IO |  |  | LVDS2I_14p | Yes |  | AA45 | DQS44 | DQ22 | DQ11 | DQS5/CQ5
2I | 19 | VREFB2IN0 | IO | PLL_2I_CLKOUT0n |  | LVDS2I_15n | No |  | AA48 | DQ44 | DQ22 | DQ11 | DQ5
2I | 18 | VREFB2IN0 | IO | PLL_2I_CLKOUT0p,PLL_2I_CLKOUT0,PLL_2I_FB0 |  | LVDS2I_15p | No |  | AA49 | DQ44 | DQ22 | DQ11 | DQ5
2I | 17 | VREFB2IN0 | IO |  |  | LVDS2I_16n | Yes |  | AB46 | DQSn45 | DQSn22/CQn22 | DQ11 | DQ5
2I | 16 | VREFB2IN0 | IO |  |  | LVDS2I_16p | Yes |  | AB45 | DQS45 | DQS22/CQ22 | DQ11 | DQ5
2I | 15 | VREFB2IN0 | IO |  |  | LVDS2I_17n | No |  | AB47 | DQ45 | DQ22 | DQ11 | DQ5
2I | 14 | VREFB2IN0 | IO |  |  | LVDS2I_17p | No |  | AB48 | DQ45 | DQ22 | DQ11 | DQ5
2I | 13 | VREFB2IN0 | IO |  |  | LVDS2I_18n | Yes |  | AC44 | DQ45 | DQ22 | DQ11 | DQ5
2I | 12 | VREFB2IN0 | IO |  |  | LVDS2I_18p | Yes |  | AC45 | DQ45 | DQ22 | DQ11 | DQ5
2I | 11 | VREFB2IN0 | IO |  |  | LVDS2I_19n | No |  | AB42 | DQ46 | DQ23 | DQ11 | DQ5
2I | 10 | VREFB2IN0 | IO |  |  | LVDS2I_19p | No |  | AB43 | DQ46 | DQ23 | DQ11 | DQ5
2I | 9 | VREFB2IN0 | IO |  |  | LVDS2I_20n | Yes |  | AC37 | DQSn46 | DQ23 | DQSn11/CQn11 | DQ5
2I | 8 | VREFB2IN0 | IO |  |  | LVDS2I_20p | Yes |  | AC38 | DQS46 | DQ23 | DQS11/CQ11 | DQ5
2I | 7 | VREFB2IN0 | IO |  |  | LVDS2I_21n | No |  | AC42 | DQ46 | DQ23 | DQ11 | DQ5
2I | 6 | VREFB2IN0 | IO |  |  | LVDS2I_21p | No |  | AC43 | DQ46 | DQ23 | DQ11 | DQ5
2I | 5 | VREFB2IN0 | IO |  |  | LVDS2I_22n | Yes |  | AC39 | DQSn47 | DQSn23/CQn23 | DQ11 | DQ5
2I | 4 | VREFB2IN0 | IO |  |  | LVDS2I_22p | Yes |  | AC40 | DQS47 | DQS23/CQ23 | DQ11 | DQ5
2I | 3 | VREFB2IN0 | IO |  |  | LVDS2I_23n | No |  | AD41 | DQ47 | DQ23 | DQ11 | DQ5
2I | 2 | VREFB2IN0 | IO |  |  | LVDS2I_23p | No |  | AD42 | DQ47 | DQ23 | DQ11 | DQ5
2I | 1 | VREFB2IN0 | IO |  |  | LVDS2I_24n | Yes |  | AD39 | DQ47 | DQ23 | DQ11 | DQ5
2I | 0 | VREFB2IN0 | IO |  |  | LVDS2I_24p | Yes |  | AD40 | DQ47 | DQ23 | DQ11 | DQ5
2H | 47 | VREFB2HN0 | IO |  |  | LVDS2H_1n | No |  | AA50 | DQ48 | DQ24 | DQ12 | DQ6
2H | 46 | VREFB2HN0 | IO |  |  | LVDS2H_1p | No |  | AA51 | DQ48 | DQ24 | DQ12 | DQ6
2H | 45 | VREFB2HN0 | IO |  |  | LVDS2H_2n | Yes |  | AB50 | DQSn48 | DQ24 | DQ12 | DQ6
2H | 44 | VREFB2HN0 | IO |  |  | LVDS2H_2p | Yes |  | AB51 | DQS48 | DQ24 | DQ12 | DQ6
2H | 43 | VREFB2HN0 | IO |  |  | LVDS2H_3n | No |  | Y53 | DQ48 | DQ24 | DQ12 | DQ6
2H | 42 | VREFB2HN0 | IO |  |  | LVDS2H_3p | No |  | Y54 | DQ48 | DQ24 | DQ12 | DQ6
2H | 41 | VREFB2HN0 | IO |  |  | LVDS2H_4n | Yes |  | AC47 | DQSn49 | DQSn24/CQn24 | DQ12 | DQ6
2H | 40 | VREFB2HN0 | IO |  |  | LVDS2H_4p | Yes |  | AC48 | DQS49 | DQS24/CQ24 | DQ12 | DQ6
2H | 39 | VREFB2HN0 | IO |  |  | LVDS2H_5n | No |  | AA54 | DQ49 | DQ24 | DQ12 | DQ6
2H | 38 | VREFB2HN0 | IO |  |  | LVDS2H_5p | No |  | AA53 | DQ49 | DQ24 | DQ12 | DQ6
2H | 37 | VREFB2HN0 | IO |  |  | LVDS2H_6n | Yes |  | AC50 | DQ49 | DQ24 | DQ12 | DQ6
2H | 36 | VREFB2HN0 | IO |  |  | LVDS2H_6p | Yes |  | AC49 | DQ49 | DQ24 | DQ12 | DQ6
2H | 35 | VREFB2HN0 | IO |  |  | LVDS2H_7n | No |  | AB52 | DQ50 | DQ25 | DQ12 | DQ6
2H | 34 | VREFB2HN0 | IO |  |  | LVDS2H_7p | No |  | AB53 | DQ50 | DQ25 | DQ12 | DQ6
2H | 33 | VREFB2HN0 | IO |  |  | LVDS2H_8n | Yes |  | AD49 | DQSn50 | DQ25 | DQSn12/CQn12 | DQ6
2H | 32 | VREFB2HN0 | IO |  |  | LVDS2H_8p | Yes |  | AD50 | DQS50 | DQ25 | DQS12/CQ12 | DQ6
2H | 31 | VREFB2HN0 | IO |  |  | LVDS2H_9n | No |  | AC52 | DQ50 | DQ25 | DQ12 | DQ6
2H | 30 | VREFB2HN0 | IO |  |  | LVDS2H_9p | No |  | AC53 | DQ50 | DQ25 | DQ12 | DQ6
2H | 29 | VREFB2HN0 | IO | PLL_2H_CLKOUT1n |  | LVDS2H_10n | Yes |  | AD51 | DQSn51 | DQSn25/CQn25 | DQ12 | DQ6
2H | 28 | VREFB2HN0 | IO | PLL_2H_CLKOUT1p,PLL_2H_CLKOUT1,PLL_2H_FB1 |  | LVDS2H_10p | Yes |  | AD52 | DQS51 | DQS25/CQ25 | DQ12 | DQ6
2H | 27 | VREFB2HN0 | IO |  |  | LVDS2H_11n | No |  | AC54 | DQ51 | DQ25 | DQ12 | DQ6
2H | 26 | VREFB2HN0 | IO | RZQ_2H |  | LVDS2H_11p | No |  | AD54 | DQ51 | DQ25 | DQ12 | DQ6
2H | 25 | VREFB2HN0 | IO | CLK_2H_1n |  | LVDS2H_12n | Yes |  | AE49 | DQ51 | DQ25 | DQ12 | DQ6
2H | 24 | VREFB2HN0 | IO | CLK_2H_1p |  | LVDS2H_12p | Yes |  | AE48 | DQ51 | DQ25 | DQ12 | DQ6
2H | 23 | VREFB2HN0 | IO | CLK_2H_0n |  | LVDS2H_13n | No |  | AD44 | DQ52 | DQ26 | DQ13 | DQ6
2H | 22 | VREFB2HN0 | IO | CLK_2H_0p |  | LVDS2H_13p | No |  | AD45 | DQ52 | DQ26 | DQ13 | DQ6
2H | 21 | VREFB2HN0 | IO |  |  | LVDS2H_14n | Yes |  | AE44 | DQSn52 | DQ26 | DQ13 | DQSn6/CQn6
2H | 20 | VREFB2HN0 | IO |  |  | LVDS2H_14p | Yes |  | AE43 | DQS52 | DQ26 | DQ13 | DQS6/CQ6
2H | 19 | VREFB2HN0 | IO | PLL_2H_CLKOUT0n |  | LVDS2H_15n | No |  | AD46 | DQ52 | DQ26 | DQ13 | DQ6
2H | 18 | VREFB2HN0 | IO | PLL_2H_CLKOUT0p,PLL_2H_CLKOUT0,PLL_2H_FB0 |  | LVDS2H_15p | No |  | AD47 | DQ52 | DQ26 | DQ13 | DQ6
2H | 17 | VREFB2HN0 | IO |  |  | LVDS2H_16n | Yes |  | AF45 | DQSn53 | DQSn26/CQn26 | DQ13 | DQ6
2H | 16 | VREFB2HN0 | IO |  |  | LVDS2H_16p | Yes |  | AF46 | DQS53 | DQS26/CQ26 | DQ13 | DQ6
2H | 15 | VREFB2HN0 | IO |  |  | LVDS2H_17n | No |  | AE46 | DQ53 | DQ26 | DQ13 | DQ6
2H | 14 | VREFB2HN0 | IO |  |  | LVDS2H_17p | No |  | AE47 | DQ53 | DQ26 | DQ13 | DQ6
2H | 13 | VREFB2HN0 | IO |  |  | LVDS2H_18n | Yes |  | AF43 | DQ53 | DQ26 | DQ13 | DQ6
2H | 12 | VREFB2HN0 | IO |  |  | LVDS2H_18p | Yes |  | AF44 | DQ53 | DQ26 | DQ13 | DQ6
2H | 11 | VREFB2HN0 | IO |  |  | LVDS2H_19n | No |  | AF40 | DQ54 | DQ27 | DQ13 | DQ6
2H | 10 | VREFB2HN0 | IO |  |  | LVDS2H_19p | No |  | AF41 | DQ54 | DQ27 | DQ13 | DQ6
2H | 9 | VREFB2HN0 | IO |  |  | LVDS2H_20n | Yes |  | AE37 | DQSn54 | DQ27 | DQSn13/CQn13 | DQ6
2H | 8 | VREFB2HN0 | IO |  |  | LVDS2H_20p | Yes |  | AE38 | DQS54 | DQ27 | DQS13/CQ13 | DQ6
2H | 7 | VREFB2HN0 | IO |  |  | LVDS2H_21n | No |  | AE41 | DQ54 | DQ27 | DQ13 | DQ6
2H | 6 | VREFB2HN0 | IO |  |  | LVDS2H_21p | No |  | AE42 | DQ54 | DQ27 | DQ13 | DQ6
2H | 5 | VREFB2HN0 | IO |  |  | LVDS2H_22n | Yes |  | AE39 | DQSn55 | DQSn27/CQn27 | DQ13 | DQ6
2H | 4 | VREFB2HN0 | IO |  |  | LVDS2H_22p | Yes |  | AF39 | DQS55 | DQS27/CQ27 | DQ13 | DQ6
2H | 3 | VREFB2HN0 | IO |  |  | LVDS2H_23n | No |  | AG41 | DQ55 | DQ27 | DQ13 | DQ6
2H | 2 | VREFB2HN0 | IO |  |  | LVDS2H_23p | No |  | AG40 | DQ55 | DQ27 | DQ13 | DQ6
2H | 1 | VREFB2HN0 | IO |  |  | LVDS2H_24n | Yes |  | AG38 | DQ55 | DQ27 | DQ13 | DQ6
2H | 0 | VREFB2HN0 | IO |  |  | LVDS2H_24p | Yes |  | AF38 | DQ55 | DQ27 | DQ13 | DQ6
2G | 47 | VREFB2GN0 | IO |  |  | LVDS2G_1n | No |  | AE52 | DQ56 | DQ28 | DQ14 | DQ7
2G | 46 | VREFB2GN0 | IO |  |  | LVDS2G_1p | No |  | AE53 | DQ56 | DQ28 | DQ14 | DQ7
2G | 45 | VREFB2GN0 | IO |  |  | LVDS2G_2n | Yes |  | AE51 | DQSn56 | DQ28 | DQ14 | DQ7
2G | 44 | VREFB2GN0 | IO |  |  | LVDS2G_2p | Yes |  | AF51 | DQS56 | DQ28 | DQ14 | DQ7
2G | 43 | VREFB2GN0 | IO |  |  | LVDS2G_3n | No |  | AE54 | DQ56 | DQ28 | DQ14 | DQ7
2G | 42 | VREFB2GN0 | IO |  |  | LVDS2G_3p | No |  | AF54 | DQ56 | DQ28 | DQ14 | DQ7
2G | 41 | VREFB2GN0 | IO |  |  | LVDS2G_4n | Yes |  | AF49 | DQSn57 | DQSn28/CQn28 | DQ14 | DQ7
2G | 40 | VREFB2GN0 | IO |  |  | LVDS2G_4p | Yes |  | AF50 | DQS57 | DQS28/CQ28 | DQ14 | DQ7
2G | 39 | VREFB2GN0 | IO |  |  | LVDS2G_5n | No |  | AG53 | DQ57 | DQ28 | DQ14 | DQ7
2G | 38 | VREFB2GN0 | IO |  |  | LVDS2G_5p | No |  | AF53 | DQ57 | DQ28 | DQ14 | DQ7
2G | 37 | VREFB2GN0 | IO |  |  | LVDS2G_6n | Yes |  | AG48 | DQ57 | DQ28 | DQ14 | DQ7
2G | 36 | VREFB2GN0 | IO |  |  | LVDS2G_6p | Yes |  | AF48 | DQ57 | DQ28 | DQ14 | DQ7
2G | 35 | VREFB2GN0 | IO |  |  | LVDS2G_7n | No |  | AG51 | DQ58 | DQ29 | DQ14 | DQ7
2G | 34 | VREFB2GN0 | IO |  |  | LVDS2G_7p | No |  | AG50 | DQ58 | DQ29 | DQ14 | DQ7
2G | 33 | VREFB2GN0 | IO |  |  | LVDS2G_8n | Yes |  | AG46 | DQSn58 | DQ29 | DQSn14/CQn14 | DQ7
2G | 32 | VREFB2GN0 | IO |  |  | LVDS2G_8p | Yes |  | AG47 | DQS58 | DQ29 | DQS14/CQ14 | DQ7
2G | 31 | VREFB2GN0 | IO |  |  | LVDS2G_9n | No |  | AG52 | DQ58 | DQ29 | DQ14 | DQ7
2G | 30 | VREFB2GN0 | IO |  |  | LVDS2G_9p | No |  | AH51 | DQ58 | DQ29 | DQ14 | DQ7
2G | 29 | VREFB2GN0 | IO | PLL_2G_CLKOUT1n |  | LVDS2G_10n | Yes |  | AG45 | DQSn59 | DQSn29/CQn29 | DQ14 | DQ7
2G | 28 | VREFB2GN0 | IO | PLL_2G_CLKOUT1p,PLL_2G_CLKOUT1,PLL_2G_FB1 |  | LVDS2G_10p | Yes |  | AH45 | DQS59 | DQS29/CQ29 | DQ14 | DQ7
2G | 27 | VREFB2GN0 | IO |  |  | LVDS2G_11n | No |  | AH50 | DQ59 | DQ29 | DQ14 | DQ7
2G | 26 | VREFB2GN0 | IO | RZQ_2G |  | LVDS2G_11p | No |  | AH49 | DQ59 | DQ29 | DQ14 | DQ7
2G | 25 | VREFB2GN0 | IO | CLK_2G_1n |  | LVDS2G_12n | Yes |  | AH47 | DQ59 | DQ29 | DQ14 | DQ7
2G | 24 | VREFB2GN0 | IO | CLK_2G_1p |  | LVDS2G_12p | Yes |  | AH48 | DQ59 | DQ29 | DQ14 | DQ7
2G | 23 | VREFB2GN0 | IO | CLK_2G_0n |  | LVDS2G_13n | No |  | AG42 | DQ60 | DQ30 | DQ15 | DQ7
2G | 22 | VREFB2GN0 | IO | CLK_2G_0p |  | LVDS2G_13p | No |  | AG43 | DQ60 | DQ30 | DQ15 | DQ7
2G | 21 | VREFB2GN0 | IO |  |  | LVDS2G_14n | Yes |  | AJ45 | DQSn60 | DQ30 | DQ15 | DQSn7/CQn7
2G | 20 | VREFB2GN0 | IO |  |  | LVDS2G_14p | Yes |  | AJ44 | DQS60 | DQ30 | DQ15 | DQS7/CQ7
2G | 19 | VREFB2GN0 | IO | PLL_2G_CLKOUT0n |  | LVDS2G_15n | No |  | AH42 | DQ60 | DQ30 | DQ15 | DQ7
2G | 18 | VREFB2GN0 | IO | PLL_2G_CLKOUT0p,PLL_2G_CLKOUT0,PLL_2G_FB0 |  | LVDS2G_15p | No |  | AJ42 | DQ60 | DQ30 | DQ15 | DQ7
2G | 17 | VREFB2GN0 | IO |  |  | LVDS2G_16n | Yes |  | AK44 | DQSn61 | DQSn30/CQn30 | DQ15 | DQ7
2G | 16 | VREFB2GN0 | IO |  |  | LVDS2G_16p | Yes |  | AK45 | DQS61 | DQS30/CQ30 | DQ15 | DQ7
2G | 15 | VREFB2GN0 | IO |  |  | LVDS2G_17n | No |  | AH43 | DQ61 | DQ30 | DQ15 | DQ7
2G | 14 | VREFB2GN0 | IO |  |  | LVDS2G_17p | No |  | AH44 | DQ61 | DQ30 | DQ15 | DQ7
2G | 13 | VREFB2GN0 | IO |  |  | LVDS2G_18n | Yes |  | AK42 | DQ61 | DQ30 | DQ15 | DQ7
2G | 12 | VREFB2GN0 | IO |  |  | LVDS2G_18p | Yes |  | AK43 | DQ61 | DQ30 | DQ15 | DQ7
2G | 11 | VREFB2GN0 | IO |  |  | LVDS2G_19n | No |  | AJ40 | DQ62 | DQ31 | DQ15 | DQ7
2G | 10 | VREFB2GN0 | IO |  |  | LVDS2G_19p | No |  | AJ41 | DQ62 | DQ31 | DQ15 | DQ7
2G | 9 | VREFB2GN0 | IO |  |  | LVDS2G_20n | Yes |  | AH37 | DQSn62 | DQ31 | DQSn15/CQn15 | DQ7
2G | 8 | VREFB2GN0 | IO |  |  | LVDS2G_20p | Yes |  | AH38 | DQS62 | DQ31 | DQS15/CQ15 | DQ7
2G | 7 | VREFB2GN0 | IO |  |  | LVDS2G_21n | No |  | AH39 | DQ62 | DQ31 | DQ15 | DQ7
2G | 6 | VREFB2GN0 | IO |  |  | LVDS2G_21p | No |  | AH40 | DQ62 | DQ31 | DQ15 | DQ7
2G | 5 | VREFB2GN0 | IO |  |  | LVDS2G_22n | Yes |  | AJ39 | DQSn63 | DQSn31/CQn31 | DQ15 | DQ7
2G | 4 | VREFB2GN0 | IO |  |  | LVDS2G_22p | Yes |  | AK39 | DQS63 | DQS31/CQ31 | DQ15 | DQ7
2G | 3 | VREFB2GN0 | IO |  |  | LVDS2G_23n | No |  | AK41 | DQ63 | DQ31 | DQ15 | DQ7
2G | 2 | VREFB2GN0 | IO |  |  | LVDS2G_23p | No |  | AL41 | DQ63 | DQ31 | DQ15 | DQ7
2G | 1 | VREFB2GN0 | IO |  |  | LVDS2G_24n | Yes |  | AJ37 | DQ63 | DQ31 | DQ15 | DQ7
2G | 0 | VREFB2GN0 | IO |  |  | LVDS2G_24p | Yes |  | AK38 | DQ63 | DQ31 | DQ15 | DQ7
2F | 47 | VREFB2FN0 | IO |  |  | LVDS2F_1n | No |  | AV29 | DQ64 | DQ32 | DQ16 | DQ8
2F | 46 | VREFB2FN0 | IO |  |  | LVDS2F_1p | No |  | AW29 | DQ64 | DQ32 | DQ16 | DQ8
2F | 45 | VREFB2FN0 | IO |  |  | LVDS2F_2n | Yes |  | AV30 | DQSn64 | DQ32 | DQ16 | DQ8
2F | 44 | VREFB2FN0 | IO |  |  | LVDS2F_2p | Yes |  | AW30 | DQS64 | DQ32 | DQ16 | DQ8
2F | 43 | VREFB2FN0 | IO |  |  | LVDS2F_3n | No |  | BA30 | DQ64 | DQ32 | DQ16 | DQ8
2F | 42 | VREFB2FN0 | IO |  |  | LVDS2F_3p | No |  | BB30 | DQ64 | DQ32 | DQ16 | DQ8
2F | 41 | VREFB2FN0 | IO |  |  | LVDS2F_4n | Yes |  | AW31 | DQSn65 | DQSn32/CQn32 | DQ16 | DQ8
2F | 40 | VREFB2FN0 | IO |  |  | LVDS2F_4p | Yes |  | AY31 | DQS65 | DQS32/CQ32 | DQ16 | DQ8
2F | 39 | VREFB2FN0 | IO |  |  | LVDS2F_5n | No |  | BA29 | DQ65 | DQ32 | DQ16 | DQ8
2F | 38 | VREFB2FN0 | IO |  |  | LVDS2F_5p | No |  | AY29 | DQ65 | DQ32 | DQ16 | DQ8
2F | 37 | VREFB2FN0 | IO |  |  | LVDS2F_6n | Yes |  | AY32 | DQ65 | DQ32 | DQ16 | DQ8
2F | 36 | VREFB2FN0 | IO |  |  | LVDS2F_6p | Yes |  | AW32 | DQ65 | DQ32 | DQ16 | DQ8
2F | 35 | VREFB2FN0 | IO |  |  | LVDS2F_7n | No |  | BC29 | DQ66 | DQ33 | DQ16 | DQ8
2F | 34 | VREFB2FN0 | IO |  |  | LVDS2F_7p | No |  | BD29 | DQ66 | DQ33 | DQ16 | DQ8
2F | 33 | VREFB2FN0 | IO |  |  | LVDS2F_8n | Yes |  | BE31 | DQSn66 | DQ33 | DQSn16/CQn16 | DQ8
2F | 32 | VREFB2FN0 | IO |  |  | LVDS2F_8p | Yes |  | BD31 | DQS66 | DQ33 | DQS16/CQ16 | DQ8
2F | 31 | VREFB2FN0 | IO |  |  | LVDS2F_9n | No |  | BC30 | DQ66 | DQ33 | DQ16 | DQ8
2F | 30 | VREFB2FN0 | IO |  |  | LVDS2F_9p | No |  | BD30 | DQ66 | DQ33 | DQ16 | DQ8
2F | 29 | VREFB2FN0 | IO | PLL_2F_CLKOUT1n |  | LVDS2F_10n | Yes |  | BC32 | DQSn67 | DQSn33/CQn33 | DQ16 | DQ8
2F | 28 | VREFB2FN0 | IO | PLL_2F_CLKOUT1p,PLL_2F_CLKOUT1,PLL_2F_FB1 |  | LVDS2F_10p | Yes |  | BB32 | DQS67 | DQS33/CQ33 | DQ16 | DQ8
2F | 27 | VREFB2FN0 | IO |  |  | LVDS2F_11n | No |  | BB31 | DQ67 | DQ33 | DQ16 | DQ8
2F | 26 | VREFB2FN0 | IO | RZQ_2F |  | LVDS2F_11p | No |  | BA31 | DQ67 | DQ33 | DQ16 | DQ8
2F | 25 | VREFB2FN0 | IO | CLK_2F_1n |  | LVDS2F_12n | Yes |  | BE32 | DQ67 | DQ33 | DQ16 | DQ8
2F | 24 | VREFB2FN0 | IO | CLK_2F_1p |  | LVDS2F_12p | Yes |  | BD32 | DQ67 | DQ33 | DQ16 | DQ8
2F | 23 | VREFB2FN0 | IO | CLK_2F_0n |  | LVDS2F_13n | No |  | BE29 | DQ68 | DQ34 | DQ17 | DQ8
2F | 22 | VREFB2FN0 | IO | CLK_2F_0p |  | LVDS2F_13p | No |  | BF29 | DQ68 | DQ34 | DQ17 | DQ8
2F | 21 | VREFB2FN0 | IO |  |  | LVDS2F_14n | Yes |  | BJ30 | DQSn68 | DQ34 | DQ17 | DQSn8/CQn8
2F | 20 | VREFB2FN0 | IO |  |  | LVDS2F_14p | Yes |  | BH30 | DQS68 | DQ34 | DQ17 | DQS8/CQ8
2F | 19 | VREFB2FN0 | IO | PLL_2F_CLKOUT0n |  | LVDS2F_15n | No |  | BF30 | DQ68 | DQ34 | DQ17 | DQ8
2F | 18 | VREFB2FN0 | IO | PLL_2F_CLKOUT0p,PLL_2F_CLKOUT0,PLL_2F_FB0 |  | LVDS2F_15p | No |  | BG30 | DQ68 | DQ34 | DQ17 | DQ8
2F | 17 | VREFB2FN0 | IO |  |  | LVDS2F_16n | Yes |  | BK31 | DQSn69 | DQSn34/CQn34 | DQ17 | DQ8
2F | 16 | VREFB2FN0 | IO |  |  | LVDS2F_16p | Yes |  | BJ31 | DQS69 | DQS34/CQ34 | DQ17 | DQ8
2F | 15 | VREFB2FN0 | IO |  |  | LVDS2F_17n | No |  | BG31 | DQ69 | DQ34 | DQ17 | DQ8
2F | 14 | VREFB2FN0 | IO |  |  | LVDS2F_17p | No |  | BF31 | DQ69 | DQ34 | DQ17 | DQ8
2F | 13 | VREFB2FN0 | IO |  |  | LVDS2F_18n | Yes |  | BG32 | DQ69 | DQ34 | DQ17 | DQ8
2F | 12 | VREFB2FN0 | IO |  |  | LVDS2F_18p | Yes |  | BH32 | DQ69 | DQ34 | DQ17 | DQ8
2F | 11 | VREFB2FN0 | IO |  |  | LVDS2F_19n | No |  | BL30 | DQ70 | DQ35 | DQ17 | DQ8
2F | 10 | VREFB2FN0 | IO |  |  | LVDS2F_19p | No |  | BM30 | DQ70 | DQ35 | DQ17 | DQ8
2F | 9 | VREFB2FN0 | IO |  |  | LVDS2F_20n | Yes |  | BN30 | DQSn70 | DQ35 | DQSn17/CQn17 | DQ8
2F | 8 | VREFB2FN0 | IO |  |  | LVDS2F_20p | Yes |  | BP30 | DQS70 | DQ35 | DQS17/CQ17 | DQ8
2F | 7 | VREFB2FN0 | IO |  |  | LVDS2F_21n | No |  | BL31 | DQ70 | DQ35 | DQ17 | DQ8
2F | 6 | VREFB2FN0 | IO |  |  | LVDS2F_21p | No |  | BM31 | DQ70 | DQ35 | DQ17 | DQ8
2F | 5 | VREFB2FN0 | IO |  |  | LVDS2F_22n | Yes |  | BP31 | DQSn71 | DQSn35/CQn35 | DQ17 | DQ8
2F | 4 | VREFB2FN0 | IO |  |  | LVDS2F_22p | Yes |  | BP32 | DQS71 | DQS35/CQ35 | DQ17 | DQ8
2F | 3 | VREFB2FN0 | IO |  |  | LVDS2F_23n | No |  | BK32 | DQ71 | DQ35 | DQ17 | DQ8
2F | 2 | VREFB2FN0 | IO |  |  | LVDS2F_23p | No |  | BJ32 | DQ71 | DQ35 | DQ17 | DQ8
2F | 1 | VREFB2FN0 | IO |  |  | LVDS2F_24n | Yes |  | BM32 | DQ71 | DQ35 | DQ17 | DQ8
2F | 0 | VREFB2FN0 | IO |  |  | LVDS2F_24p | Yes |  | BN32 | DQ71 | DQ35 | DQ17 | DQ8
2C | 47 | VREFB2CN0 | IO |  |  | LVDS2C_1n | No |  | BL33 | DQ72 | DQ36 | DQ18 | DQ9
2C | 46 | VREFB2CN0 | IO |  |  | LVDS2C_1p | No |  | BK33 | DQ72 | DQ36 | DQ18 | DQ9
2C | 45 | VREFB2CN0 | IO |  |  | LVDS2C_2n | Yes |  | BN33 | DQSn72 | DQ36 | DQ18 | DQ9
2C | 44 | VREFB2CN0 | IO |  |  | LVDS2C_2p | Yes |  | BM33 | DQS72 | DQ36 | DQ18 | DQ9
2C | 43 | VREFB2CN0 | IO |  |  | LVDS2C_3n | No |  | BL34 | DQ72 | DQ36 | DQ18 | DQ9
2C | 42 | VREFB2CN0 | IO |  |  | LVDS2C_3p | No |  | BK34 | DQ72 | DQ36 | DQ18 | DQ9
2C | 41 | VREFB2CN0 | IO |  |  | LVDS2C_4n | Yes |  | BP34 | DQSn73 | DQSn36/CQn36 | DQ18 | DQ9
2C | 40 | VREFB2CN0 | IO |  |  | LVDS2C_4p | Yes |  | BN34 | DQS73 | DQS36/CQ36 | DQ18 | DQ9
2C | 39 | VREFB2CN0 | IO |  |  | LVDS2C_5n | No |  | BL35 | DQ73 | DQ36 | DQ18 | DQ9
2C | 38 | VREFB2CN0 | IO |  |  | LVDS2C_5p | No |  | BM35 | DQ73 | DQ36 | DQ18 | DQ9
2C | 37 | VREFB2CN0 | IO |  |  | LVDS2C_6n | Yes |  | BN35 | DQ73 | DQ36 | DQ18 | DQ9
2C | 36 | VREFB2CN0 | IO |  |  | LVDS2C_6p | Yes |  | BP35 | DQ73 | DQ36 | DQ18 | DQ9
2C | 35 | VREFB2CN0 | IO |  |  | LVDS2C_7n | No |  | BE33 | DQ74 | DQ37 | DQ18 | DQ9
2C | 34 | VREFB2CN0 | IO |  |  | LVDS2C_7p | No |  | BF33 | DQ74 | DQ37 | DQ18 | DQ9
2C | 33 | VREFB2CN0 | IO |  |  | LVDS2C_8n | Yes |  | BH33 | DQSn74 | DQ37 | DQSn18/CQn18 | DQ9
2C | 32 | VREFB2CN0 | IO |  |  | LVDS2C_8p | Yes |  | BG33 | DQS74 | DQ37 | DQS18/CQ18 | DQ9
2C | 31 | VREFB2CN0 | IO |  |  | LVDS2C_9n | No |  | BG35 | DQ74 | DQ37 | DQ18 | DQ9
2C | 30 | VREFB2CN0 | IO |  |  | LVDS2C_9p | No |  | BF35 | DQ74 | DQ37 | DQ18 | DQ9
2C | 29 | VREFB2CN0 | IO | PLL_2C_CLKOUT1n |  | LVDS2C_10n | Yes |  | BJ34 | DQSn75 | DQSn37/CQn37 | DQ18 | DQ9
2C | 28 | VREFB2CN0 | IO | PLL_2C_CLKOUT1p,PLL_2C_CLKOUT1,PLL_2C_FB1 |  | LVDS2C_10p | Yes |  | BH34 | DQS75 | DQS37/CQ37 | DQ18 | DQ9
2C | 27 | VREFB2CN0 | IO |  |  | LVDS2C_11n | No |  | BG36 | DQ75 | DQ37 | DQ18 | DQ9
2C | 26 | VREFB2CN0 | IO | RZQ_2C |  | LVDS2C_11p | No |  | BF36 | DQ75 | DQ37 | DQ18 | DQ9
2C | 25 | VREFB2CN0 | IO | CLK_2C_1n |  | LVDS2C_12n | Yes |  | BJ35 | DQ75 | DQ37 | DQ18 | DQ9
2C | 24 | VREFB2CN0 | IO | CLK_2C_1p |  | LVDS2C_12p | Yes |  | BH35 | DQ75 | DQ37 | DQ18 | DQ9
2C | 23 | VREFB2CN0 | IO | CLK_2C_0n |  | LVDS2C_13n | No |  | BB33 | DQ76 | DQ38 | DQ19 | DQ9
2C | 22 | VREFB2CN0 | IO | CLK_2C_0p |  | LVDS2C_13p | No |  | BC33 | DQ76 | DQ38 | DQ19 | DQ9
2C | 21 | VREFB2CN0 | IO |  |  | LVDS2C_14n | Yes |  | BE34 | DQSn76 | DQ38 | DQ19 | DQSn9/CQn9
2C | 20 | VREFB2CN0 | IO |  |  | LVDS2C_14p | Yes |  | BF34 | DQS76 | DQ38 | DQ19 | DQS9/CQ9
2C | 19 | VREFB2CN0 | IO | PLL_2C_CLKOUT0n |  | LVDS2C_15n | No |  | BD34 | DQ76 | DQ38 | DQ19 | DQ9
2C | 18 | VREFB2CN0 | IO | PLL_2C_CLKOUT0p,PLL_2C_CLKOUT0,PLL_2C_FB0 |  | LVDS2C_15p | No |  | BC34 | DQ76 | DQ38 | DQ19 | DQ9
2C | 17 | VREFB2CN0 | IO |  |  | LVDS2C_16n | Yes |  | BC35 | DQSn77 | DQSn38/CQn38 | DQ19 | DQ9
2C | 16 | VREFB2CN0 | IO |  |  | LVDS2C_16p | Yes |  | BD35 | DQS77 | DQS38/CQ38 | DQ19 | DQ9
2C | 15 | VREFB2CN0 | IO |  |  | LVDS2C_17n | No |  | BB35 | DQ77 | DQ38 | DQ19 | DQ9
2C | 14 | VREFB2CN0 | IO |  |  | LVDS2C_17p | No |  | BA35 | DQ77 | DQ38 | DQ19 | DQ9
2C | 13 | VREFB2CN0 | IO |  |  | LVDS2C_18n | Yes |  | BD36 | DQ77 | DQ38 | DQ19 | DQ9
2C | 12 | VREFB2CN0 | IO |  |  | LVDS2C_18p | Yes |  | BE36 | DQ77 | DQ38 | DQ19 | DQ9
2C | 11 | VREFB2CN0 | IO |  |  | LVDS2C_19n | No |  | AW34 | DQ78 | DQ39 | DQ19 | DQ9
2C | 10 | VREFB2CN0 | IO |  |  | LVDS2C_19p | No |  | AV34 | DQ78 | DQ39 | DQ19 | DQ9
2C | 9 | VREFB2CN0 | IO |  |  | LVDS2C_20n | Yes |  | AY36 | DQSn78 | DQ39 | DQSn19/CQn19 | DQ9
2C | 8 | VREFB2CN0 | IO |  |  | LVDS2C_20p | Yes |  | AW36 | DQS78 | DQ39 | DQS19/CQ19 | DQ9
2C | 7 | VREFB2CN0 | IO |  |  | LVDS2C_21n | No |  | BA34 | DQ78 | DQ39 | DQ19 | DQ9
2C | 6 | VREFB2CN0 | IO |  |  | LVDS2C_21p | No |  | AY34 | DQ78 | DQ39 | DQ19 | DQ9
2C | 5 | VREFB2CN0 | IO |  |  | LVDS2C_22n | Yes |  | BB36 | DQSn79 | DQSn39/CQn39 | DQ19 | DQ9
2C | 4 | VREFB2CN0 | IO |  |  | LVDS2C_22p | Yes |  | BA36 | DQS79 | DQS39/CQ39 | DQ19 | DQ9
2C | 3 | VREFB2CN0 | IO |  |  | LVDS2C_23n | No |  | BA33 | DQ79 | DQ39 | DQ19 | DQ9
2C | 2 | VREFB2CN0 | IO |  |  | LVDS2C_23p | No |  | AY33 | DQ79 | DQ39 | DQ19 | DQ9
2C | 1 | VREFB2CN0 | IO |  |  | LVDS2C_24n | Yes |  | AW35 | DQ79 | DQ39 | DQ19 | DQ9
2C | 0 | VREFB2CN0 | IO |  |  | LVDS2C_24p | Yes |  | AV35 | DQ79 | DQ39 | DQ19 | DQ9
2B | 47 | VREFB2BN0 | IO |  |  | LVDS2B_1n | No |  | AW42 | DQ80 | DQ40 | DQ20 | DQ10
2B | 46 | VREFB2BN0 | IO |  |  | LVDS2B_1p | No |  | AY42 | DQ80 | DQ40 | DQ20 | DQ10
2B | 45 | VREFB2BN0 | IO |  |  | LVDS2B_2n | Yes |  | AW41 | DQSn80 | DQ40 | DQ20 | DQ10
2B | 44 | VREFB2BN0 | IO |  |  | LVDS2B_2p | Yes |  | AY41 | DQS80 | DQ40 | DQ20 | DQ10
2B | 43 | VREFB2BN0 | IO |  |  | LVDS2B_3n | No |  | BA42 | DQ80 | DQ40 | DQ20 | DQ10
2B | 42 | VREFB2BN0 | IO |  |  | LVDS2B_3p | No |  | BB42 | DQ80 | DQ40 | DQ20 | DQ10
2B | 41 | VREFB2BN0 | IO |  |  | LVDS2B_4n | Yes |  | BA41 | DQSn81 | DQSn40/CQn40 | DQ20 | DQ10
2B | 40 | VREFB2BN0 | IO |  |  | LVDS2B_4p | Yes |  | BB41 | DQS81 | DQS40/CQ40 | DQ20 | DQ10
2B | 39 | VREFB2BN0 | IO |  |  | LVDS2B_5n | No |  | BD42 | DQ81 | DQ40 | DQ20 | DQ10
2B | 38 | VREFB2BN0 | IO |  |  | LVDS2B_5p | No |  | BC42 | DQ81 | DQ40 | DQ20 | DQ10
2B | 37 | VREFB2BN0 | IO |  |  | LVDS2B_6n | Yes |  | BB40 | DQ81 | DQ40 | DQ20 | DQ10
2B | 36 | VREFB2BN0 | IO |  |  | LVDS2B_6p | Yes |  | BA40 | DQ81 | DQ40 | DQ20 | DQ10
2B | 35 | VREFB2BN0 | IO |  |  | LVDS2B_7n | No |  | BF41 | DQ82 | DQ41 | DQ20 | DQ10
2B | 34 | VREFB2BN0 | IO |  |  | LVDS2B_7p | No |  | BG41 | DQ82 | DQ41 | DQ20 | DQ10
2B | 33 | VREFB2BN0 | IO |  |  | LVDS2B_8n | Yes |  | BC40 | DQSn82 | DQ41 | DQSn20/CQn20 | DQ10
2B | 32 | VREFB2BN0 | IO |  |  | LVDS2B_8p | Yes |  | BD40 | DQS82 | DQ41 | DQS20/CQ20 | DQ10
2B | 31 | VREFB2BN0 | IO |  |  | LVDS2B_9n | No |  | BG42 | DQ82 | DQ41 | DQ20 | DQ10
2B | 30 | VREFB2BN0 | IO |  |  | LVDS2B_9p | No |  | BH42 | DQ82 | DQ41 | DQ20 | DQ10
2B | 29 | VREFB2BN0 | IO | PLL_2B_CLKOUT1n |  | LVDS2B_10n | Yes |  | BD41 | DQSn83 | DQSn41/CQn41 | DQ20 | DQ10
2B | 28 | VREFB2BN0 | IO | PLL_2B_CLKOUT1p,PLL_2B_CLKOUT1,PLL_2B_FB1 |  | LVDS2B_10p | Yes |  | BE41 | DQS83 | DQS41/CQ41 | DQ20 | DQ10
2B | 27 | VREFB2BN0 | IO |  |  | LVDS2B_11n | No |  | BF40 | DQ83 | DQ41 | DQ20 | DQ10
2B | 26 | VREFB2BN0 | IO | RZQ_2B |  | LVDS2B_11p | No |  | BG40 | DQ83 | DQ41 | DQ20 | DQ10
2B | 25 | VREFB2BN0 | IO | CLK_2B_1n |  | LVDS2B_12n | Yes |  | BE42 | DQ83 | DQ41 | DQ20 | DQ10
2B | 24 | VREFB2BN0 | IO | CLK_2B_1p |  | LVDS2B_12p | Yes |  | BF42 | DQ83 | DQ41 | DQ20 | DQ10
2B | 23 | VREFB2BN0 | IO | CLK_2B_0n |  | LVDS2B_13n | No |  | BJ45 | DQ84 | DQ42 | DQ21 | DQ10
2B | 22 | VREFB2BN0 | IO | CLK_2B_0p |  | LVDS2B_13p | No |  | BJ44 | DQ84 | DQ42 | DQ21 | DQ10
2B | 21 | VREFB2BN0 | IO |  |  | LVDS2B_14n | Yes |  | BJ42 | DQSn84 | DQ42 | DQ21 | DQSn10/CQn10
2B | 20 | VREFB2BN0 | IO |  |  | LVDS2B_14p | Yes |  | BH43 | DQS84 | DQ42 | DQ21 | DQS10/CQ10
2B | 19 | VREFB2BN0 | IO | PLL_2B_CLKOUT0n |  | LVDS2B_15n | No |  | BK44 | DQ84 | DQ42 | DQ21 | DQ10
2B | 18 | VREFB2BN0 | IO | PLL_2B_CLKOUT0p,PLL_2B_CLKOUT0,PLL_2B_FB0 |  | LVDS2B_15p | No |  | BL44 | DQ84 | DQ42 | DQ21 | DQ10
2B | 17 | VREFB2BN0 | IO |  |  | LVDS2B_16n | Yes |  | BK42 | DQSn85 | DQSn42/CQn42 | DQ21 | DQ10
2B | 16 | VREFB2BN0 | IO |  |  | LVDS2B_16p | Yes |  | BK43 | DQS85 | DQS42/CQ42 | DQ21 | DQ10
2B | 15 | VREFB2BN0 | IO |  |  | LVDS2B_17n | No |  | BL43 | DQ85 | DQ42 | DQ21 | DQ10
2B | 14 | VREFB2BN0 | IO |  |  | LVDS2B_17p | No |  | BM43 | DQ85 | DQ42 | DQ21 | DQ10
2B | 13 | VREFB2BN0 | IO |  |  | LVDS2B_18n | Yes |  | BK41 | DQ85 | DQ42 | DQ21 | DQ10
2B | 12 | VREFB2BN0 | IO |  |  | LVDS2B_18p | Yes |  | BJ41 | DQ85 | DQ42 | DQ21 | DQ10
2B | 11 | VREFB2BN0 | IO |  |  | LVDS2B_19n | No |  | BL45 | DQ86 | DQ43 | DQ21 | DQ10
2B | 10 | VREFB2BN0 | IO |  |  | LVDS2B_19p | No |  | BM45 | DQ86 | DQ43 | DQ21 | DQ10
2B | 9 | VREFB2BN0 | IO |  |  | LVDS2B_20n | Yes |  | BM42 | DQSn86 | DQ43 | DQSn21/CQn21 | DQ10
2B | 8 | VREFB2BN0 | IO |  |  | LVDS2B_20p | Yes |  | BN42 | DQS86 | DQ43 | DQS21/CQ21 | DQ10
2B | 7 | VREFB2BN0 | IO |  |  | LVDS2B_21n | No |  | BN45 | DQ86 | DQ43 | DQ21 | DQ10
2B | 6 | VREFB2BN0 | IO |  |  | LVDS2B_21p | No |  | BP44 | DQ86 | DQ43 | DQ21 | DQ10
2B | 5 | VREFB2BN0 | IO |  |  | LVDS2B_22n | Yes |  | BP42 | DQSn87 | DQSn43/CQn43 | DQ21 | DQ10
2B | 4 | VREFB2BN0 | IO |  |  | LVDS2B_22p | Yes |  | BP41 | DQS87 | DQS43/CQ43 | DQ21 | DQ10
2B | 3 | VREFB2BN0 | IO |  |  | LVDS2B_23n | No |  | BN44 | DQ87 | DQ43 | DQ21 | DQ10
2B | 2 | VREFB2BN0 | IO |  |  | LVDS2B_23p | No |  | BN43 | DQ87 | DQ43 | DQ21 | DQ10
2B | 1 | VREFB2BN0 | IO |  |  | LVDS2B_24n | Yes |  | BL41 | DQ87 | DQ43 | DQ21 | DQ10
2B | 0 | VREFB2BN0 | IO |  |  | LVDS2B_24p | Yes |  | BM41 | DQ87 | DQ43 | DQ21 | DQ10
2A | 47 | VREFB2AN0 | IO |  |  | LVDS2A_1n | No |  | BC39 | DQ88 | DQ44 | DQ22 | DQ11
2A | 46 | VREFB2AN0 | IO |  |  | LVDS2A_1p | No |  | BD39 | DQ88 | DQ44 | DQ22 | DQ11
2A | 45 | VREFB2AN0 | IO |  |  | LVDS2A_2n | Yes |  | AY38 | DQSn88 | DQ44 | DQ22 | DQ11
2A | 44 | VREFB2AN0 | IO |  |  | LVDS2A_2p | Yes |  | AY37 | DQS88 | DQ44 | DQ22 | DQ11
2A | 43 | VREFB2AN0 | IO |  |  | LVDS2A_3n | No |  | BB38 | DQ88 | DQ44 | DQ22 | DQ11
2A | 42 | VREFB2AN0 | IO |  |  | LVDS2A_3p | No |  | BC38 | DQ88 | DQ44 | DQ22 | DQ11
2A | 41 | VREFB2AN0 | IO |  |  | LVDS2A_4n | Yes |  | AW39 | DQSn89 | DQSn44/CQn44 | DQ22 | DQ11
2A | 40 | VREFB2AN0 | IO |  |  | LVDS2A_4p | Yes |  | AY39 | DQS89 | DQS44/CQ44 | DQ22 | DQ11
2A | 39 | VREFB2AN0 | IO |  |  | LVDS2A_5n | No |  | BC37 | DQ89 | DQ44 | DQ22 | DQ11
2A | 38 | VREFB2AN0 | IO |  |  | LVDS2A_5p | No |  | BB37 | DQ89 | DQ44 | DQ22 | DQ11
2A | 37 | VREFB2AN0 | IO |  |  | LVDS2A_6n | Yes |  | BA39 | DQ89 | DQ44 | DQ22 | DQ11
2A | 36 | VREFB2AN0 | IO |  |  | LVDS2A_6p | Yes |  | BA38 | DQ89 | DQ44 | DQ22 | DQ11
2A | 35 | VREFB2AN0 | IO |  |  | LVDS2A_7n | No |  | BH39 | DQ90 | DQ45 | DQ22 | DQ11
2A | 34 | VREFB2AN0 | IO |  |  | LVDS2A_7p | No |  | BJ39 | DQ90 | DQ45 | DQ22 | DQ11
2A | 33 | VREFB2AN0 | IO |  |  | LVDS2A_8n | Yes |  | BD37 | DQSn90 | DQ45 | DQSn22/CQn22 | DQ11
2A | 32 | VREFB2AN0 | IO |  |  | LVDS2A_8p | Yes |  | BE37 | DQS90 | DQ45 | DQS22/CQ22 | DQ11
2A | 31 | VREFB2AN0 | IO |  |  | LVDS2A_9n | No |  | BG38 | DQ90 | DQ45 | DQ22 | DQ11
2A | 30 | VREFB2AN0 | IO |  |  | LVDS2A_9p | No |  | BH38 | DQ90 | DQ45 | DQ22 | DQ11
2A | 29 | VREFB2AN0 | IO | PLL_2A_CLKOUT1n |  | LVDS2A_10n | Yes |  | BE38 | DQSn91 | DQSn45/CQn45 | DQ22 | DQ11
2A | 28 | VREFB2AN0 | IO | PLL_2A_CLKOUT1p,PLL_2A_CLKOUT1,PLL_2A_FB1 |  | LVDS2A_10p | Yes |  | BF38 | DQS91 | DQS45/CQ45 | DQ22 | DQ11
2A | 27 | VREFB2AN0 | IO |  |  | LVDS2A_11n | No |  | BG37 | DQ91 | DQ45 | DQ22 | DQ11
2A | 26 | VREFB2AN0 | IO | RZQ_2A |  | LVDS2A_11p | No |  | BH37 | DQ91 | DQ45 | DQ22 | DQ11
2A | 25 | VREFB2AN0 | IO | CLK_2A_1n |  | LVDS2A_12n | Yes |  | BE39 | DQ91 | DQ45 | DQ22 | DQ11
2A | 24 | VREFB2AN0 | IO | CLK_2A_1p |  | LVDS2A_12p | Yes |  | BF39 | DQ91 | DQ45 | DQ22 | DQ11
2A | 23 | VREFB2AN0 | IO | CLK_2A_0n |  | LVDS2A_13n | No |  | BN40 | DQ92 | DQ46 | DQ23 | DQ11
2A | 22 | VREFB2AN0 | IO | CLK_2A_0p |  | LVDS2A_13p | No |  | BP40 | DQ92 | DQ46 | DQ23 | DQ11
2A | 21 | VREFB2AN0 | IO |  |  | LVDS2A_14n | Yes |  | BJ40 | DQSn92 | DQ46 | DQ23 | DQSn11/CQn11
2A | 20 | VREFB2AN0 | IO |  |  | LVDS2A_14p | Yes |  | BH40 | DQS92 | DQ46 | DQ23 | DQS11/CQ11
2A | 19 | VREFB2AN0 | IO | PLL_2A_CLKOUT0n |  | LVDS2A_15n | No |  | BN39 | DQ92 | DQ46 | DQ23 | DQ11
2A | 18 | VREFB2AN0 | IO | PLL_2A_CLKOUT0p,PLL_2A_CLKOUT0,PLL_2A_FB0 |  | LVDS2A_15p | No |  | BP39 | DQ92 | DQ46 | DQ23 | DQ11
2A | 17 | VREFB2AN0 | IO |  |  | LVDS2A_16n | Yes |  | BM40 | DQSn93 | DQSn46/CQn46 | DQ23 | DQ11
2A | 16 | VREFB2AN0 | IO |  |  | LVDS2A_16p | Yes |  | BL40 | DQS93 | DQS46/CQ46 | DQ23 | DQ11
2A | 15 | VREFB2AN0 | IO |  |  | LVDS2A_17n | No |  | BM38 | DQ93 | DQ46 | DQ23 | DQ11
2A | 14 | VREFB2AN0 | IO |  |  | LVDS2A_17p | No |  | BN38 | DQ93 | DQ46 | DQ23 | DQ11
2A | 13 | VREFB2AN0 | IO |  |  | LVDS2A_18n | Yes |  | BL39 | DQ93 | DQ46 | DQ23 | DQ11
2A | 12 | VREFB2AN0 | IO |  |  | LVDS2A_18p | Yes |  | BK39 | DQ93 | DQ46 | DQ23 | DQ11
2A | 11 | VREFB2AN0 | IO |  |  | LVDS2A_19n | No |  | BM37 | DQ94 | DQ47 | DQ23 | DQ11
2A | 10 | VREFB2AN0 | IO |  |  | LVDS2A_19p | No |  | BN37 | DQ94 | DQ47 | DQ23 | DQ11
2A | 9 | VREFB2AN0 | IO |  |  | LVDS2A_20n | Yes |  | BK38 | DQSn94 | DQ47 | DQSn23/CQn23 | DQ11
2A | 8 | VREFB2AN0 | IO |  |  | LVDS2A_20p | Yes |  | BL38 | DQS94 | DQ47 | DQS23/CQ23 | DQ11
2A | 7 | VREFB2AN0 | IO |  |  | LVDS2A_21n | No |  | BP37 | DQ94 | DQ47 | DQ23 | DQ11
2A | 6 | VREFB2AN0 | IO |  |  | LVDS2A_21p | No |  | BP36 | DQ94 | DQ47 | DQ23 | DQ11
2A | 5 | VREFB2AN0 | IO |  |  | LVDS2A_22n | Yes |  | BJ37 | DQSn95 | DQSn47/CQn47 | DQ23 | DQ11
2A | 4 | VREFB2AN0 | IO |  |  | LVDS2A_22p | Yes |  | BK37 | DQS95 | DQS47/CQ47 | DQ23 | DQ11
2A | 3 | VREFB2AN0 | IO |  |  | LVDS2A_23n | No |  | BL36 | DQ95 | DQ47 | DQ23 | DQ11
2A | 2 | VREFB2AN0 | IO |  |  | LVDS2A_23p | No |  | BM36 | DQ95 | DQ47 | DQ23 | DQ11
2A | 1 | VREFB2AN0 | IO |  |  | LVDS2A_24n | Yes |  | BK36 | DQ95 | DQ47 | DQ23 | DQ11
2A | 0 | VREFB2AN0 | IO |  |  | LVDS2A_24p | Yes |  | BJ36 | DQ95 | DQ47 | DQ23 | DQ11
3L | 47 | VREFB3LN0 | IO |  |  | LVDS3L_1n | No |  | G23 | DQ96 | DQ48 | DQ24 | DQ12
3L | 46 | VREFB3LN0 | IO |  |  | LVDS3L_1p | No |  | F23 | DQ96 | DQ48 | DQ24 | DQ12
3L | 45 | VREFB3LN0 | IO |  |  | LVDS3L_2n | Yes |  | B23 | DQSn96 | DQ48 | DQ24 | DQ12
3L | 44 | VREFB3LN0 | IO |  |  | LVDS3L_2p | Yes |  | A23 | DQS96 | DQ48 | DQ24 | DQ12
3L | 43 | VREFB3LN0 | IO |  |  | LVDS3L_3n | No |  | E23 | DQ96 | DQ48 | DQ24 | DQ12
3L | 42 | VREFB3LN0 | IO |  |  | LVDS3L_3p | No |  | D24 | DQ96 | DQ48 | DQ24 | DQ12
3L | 41 | VREFB3LN0 | IO |  |  | LVDS3L_4n | Yes |  | C23 | DQSn97 | DQSn48/CQn48 | DQ24 | DQ12
3L | 40 | VREFB3LN0 | IO |  |  | LVDS3L_4p | Yes |  | C24 | DQS97 | DQS48/CQ48 | DQ24 | DQ12
3L | 39 | VREFB3LN0 | IO |  |  | LVDS3L_5n | No |  | F24 | DQ97 | DQ48 | DQ24 | DQ12
3L | 38 | VREFB3LN0 | IO |  |  | LVDS3L_5p | No |  | E24 | DQ97 | DQ48 | DQ24 | DQ12
3L | 37 | VREFB3LN0 | IO |  |  | LVDS3L_6n | Yes |  | A25 | DQ97 | DQ48 | DQ24 | DQ12
3L | 36 | VREFB3LN0 | IO |  |  | LVDS3L_6p | Yes |  | A24 | DQ97 | DQ48 | DQ24 | DQ12
3L | 35 | VREFB3LN0 | IO |  |  | LVDS3L_7n | No |  | C25 | DQ98 | DQ49 | DQ24 | DQ12
3L | 34 | VREFB3LN0 | IO |  |  | LVDS3L_7p | No |  | D25 | DQ98 | DQ49 | DQ24 | DQ12
3L | 33 | VREFB3LN0 | IO |  |  | LVDS3L_8n | Yes |  | B25 | DQSn98 | DQ49 | DQSn24/CQn24 | DQ12
3L | 32 | VREFB3LN0 | IO |  |  | LVDS3L_8p | Yes |  | B26 | DQS98 | DQ49 | DQS24/CQ24 | DQ12
3L | 31 | VREFB3LN0 | IO |  |  | LVDS3L_9n | No |  | D26 | DQ98 | DQ49 | DQ24 | DQ12
3L | 30 | VREFB3LN0 | IO |  |  | LVDS3L_9p | No |  | E26 | DQ98 | DQ49 | DQ24 | DQ12
3L | 29 | VREFB3LN0 | IO | PLL_3L_CLKOUT1n |  | LVDS3L_10n | Yes |  | A26 | DQSn99 | DQSn49/CQn49 | DQ24 | DQ12
3L | 28 | VREFB3LN0 | IO | PLL_3L_CLKOUT1p,PLL_3L_CLKOUT1,PLL_3L_FB1 |  | LVDS3L_10p | Yes |  | B27 | DQS99 | DQS49/CQ49 | DQ24 | DQ12
3L | 27 | VREFB3LN0 | IO |  |  | LVDS3L_11n | No |  | F26 | DQ99 | DQ49 | DQ24 | DQ12
3L | 26 | VREFB3LN0 | IO | RZQ_3L |  | LVDS3L_11p | No |  | G26 | DQ99 | DQ49 | DQ24 | DQ12
3L | 25 | VREFB3LN0 | IO | CLK_3L_1n |  | LVDS3L_12n | Yes |  | C27 | DQ99 | DQ49 | DQ24 | DQ12
3L | 24 | VREFB3LN0 | IO | CLK_3L_1p |  | LVDS3L_12p | Yes |  | D27 | DQ99 | DQ49 | DQ24 | DQ12
3L | 23 | VREFB3LN0 | IO | CLK_3L_0n |  | LVDS3L_13n | No |  | K24 | DQ100 | DQ50 | DQ25 | DQ12
3L | 22 | VREFB3LN0 | IO | CLK_3L_0p |  | LVDS3L_13p | No |  | L24 | DQ100 | DQ50 | DQ25 | DQ12
3L | 21 | VREFB3LN0 | IO |  |  | LVDS3L_14n | Yes |  | J24 | DQSn100 | DQ50 | DQ25 | DQSn12/CQn12
3L | 20 | VREFB3LN0 | IO |  |  | LVDS3L_14p | Yes |  | H24 | DQS100 | DQ50 | DQ25 | DQS12/CQ12
3L | 19 | VREFB3LN0 | IO | PLL_3L_CLKOUT0n |  | LVDS3L_15n | No |  | J26 | DQ100 | DQ50 | DQ25 | DQ12
3L | 18 | VREFB3LN0 | IO | PLL_3L_CLKOUT0p,PLL_3L_CLKOUT0,PLL_3L_FB0 |  | LVDS3L_15p | No |  | K26 | DQ100 | DQ50 | DQ25 | DQ12
3L | 17 | VREFB3LN0 | IO |  |  | LVDS3L_16n | Yes |  | G25 | DQSn101 | DQSn50/CQn50 | DQ25 | DQ12
3L | 16 | VREFB3LN0 | IO |  |  | LVDS3L_16p | Yes |  | F25 | DQS101 | DQS50/CQ50 | DQ25 | DQ12
3L | 15 | VREFB3LN0 | IO |  |  | LVDS3L_17n | No |  | L26 | DQ101 | DQ50 | DQ25 | DQ12
3L | 14 | VREFB3LN0 | IO |  |  | LVDS3L_17p | No |  | M26 | DQ101 | DQ50 | DQ25 | DQ12
3L | 13 | VREFB3LN0 | IO |  |  | LVDS3L_18n | Yes |  | J25 | DQ101 | DQ50 | DQ25 | DQ12
3L | 12 | VREFB3LN0 | IO |  |  | LVDS3L_18p | Yes |  | H25 | DQ101 | DQ50 | DQ25 | DQ12
3L | 11 | VREFB3LN0 | IO |  |  | LVDS3L_19n | No |  | R24 | DQ102 | DQ51 | DQ25 | DQ12
3L | 10 | VREFB3LN0 | IO |  |  | LVDS3L_19p | No |  | T24 | DQ102 | DQ51 | DQ25 | DQ12
3L | 9 | VREFB3LN0 | IO |  |  | LVDS3L_20n | Yes |  | L25 | DQSn102 | DQ51 | DQSn25/CQn25 | DQ12
3L | 8 | VREFB3LN0 | IO |  |  | LVDS3L_20p | Yes |  | M25 | DQS102 | DQ51 | DQS25/CQ25 | DQ12
3L | 7 | VREFB3LN0 | IO |  |  | LVDS3L_21n | No |  | P25 | DQ102 | DQ51 | DQ25 | DQ12
3L | 6 | VREFB3LN0 | IO |  |  | LVDS3L_21p | No |  | P26 | DQ102 | DQ51 | DQ25 | DQ12
3L | 5 | VREFB3LN0 | IO |  |  | LVDS3L_22n | Yes |  | N25 | DQSn103 | DQSn51/CQn51 | DQ25 | DQ12
3L | 4 | VREFB3LN0 | IO |  |  | LVDS3L_22p | Yes |  | N24 | DQS103 | DQS51/CQ51 | DQ25 | DQ12
3L | 3 | VREFB3LN0 | IO |  |  | LVDS3L_23n | No |  | R26 | DQ103 | DQ51 | DQ25 | DQ12
3L | 2 | VREFB3LN0 | IO |  |  | LVDS3L_23p | No |  | T26 | DQ103 | DQ51 | DQ25 | DQ12
3L | 1 | VREFB3LN0 | IO |  |  | LVDS3L_24n | Yes |  | T25 | DQ103 | DQ51 | DQ25 | DQ12
3L | 0 | VREFB3LN0 | IO |  |  | LVDS3L_24p | Yes |  | U25 | DQ103 | DQ51 | DQ25 | DQ12
3K | 47 | VREFB3KN0 | IO |  |  | LVDS3K_1n | No |  | E27 | DQ104 | DQ52 | DQ26 | DQ13
3K | 46 | VREFB3KN0 | IO |  |  | LVDS3K_1p | No |  | E28 | DQ104 | DQ52 | DQ26 | DQ13
3K | 45 | VREFB3KN0 | IO |  |  | LVDS3K_2n | Yes |  | A28 | DQSn104 | DQ52 | DQ26 | DQ13
3K | 44 | VREFB3KN0 | IO |  |  | LVDS3K_2p | Yes |  | B28 | DQS104 | DQ52 | DQ26 | DQ13
3K | 43 | VREFB3KN0 | IO |  |  | LVDS3K_3n | No |  | D29 | DQ104 | DQ52 | DQ26 | DQ13
3K | 42 | VREFB3KN0 | IO |  |  | LVDS3K_3p | No |  | E29 | DQ104 | DQ52 | DQ26 | DQ13
3K | 41 | VREFB3KN0 | IO |  |  | LVDS3K_4n | Yes |  | A29 | DQSn105 | DQSn52/CQn52 | DQ26 | DQ13
3K | 40 | VREFB3KN0 | IO |  |  | LVDS3K_4p | Yes |  | A30 | DQS105 | DQS52/CQ52 | DQ26 | DQ13
3K | 39 | VREFB3KN0 | IO |  |  | LVDS3K_5n | No |  | F29 | DQ105 | DQ52 | DQ26 | DQ13
3K | 38 | VREFB3KN0 | IO |  |  | LVDS3K_5p | No |  | F28 | DQ105 | DQ52 | DQ26 | DQ13
3K | 37 | VREFB3KN0 | IO |  |  | LVDS3K_6n | Yes |  | C29 | DQ105 | DQ52 | DQ26 | DQ13
3K | 36 | VREFB3KN0 | IO |  |  | LVDS3K_6p | Yes |  | C28 | DQ105 | DQ52 | DQ26 | DQ13
3K | 35 | VREFB3KN0 | IO |  |  | LVDS3K_7n | No |  | D30 | DQ106 | DQ53 | DQ26 | DQ13
3K | 34 | VREFB3KN0 | IO |  |  | LVDS3K_7p | No |  | D31 | DQ106 | DQ53 | DQ26 | DQ13
3K | 33 | VREFB3KN0 | IO |  |  | LVDS3K_8n | Yes |  | B30 | DQSn106 | DQ53 | DQSn26/CQn26 | DQ13
3K | 32 | VREFB3KN0 | IO |  |  | LVDS3K_8p | Yes |  | C30 | DQS106 | DQ53 | DQS26/CQ26 | DQ13
3K | 31 | VREFB3KN0 | IO |  |  | LVDS3K_9n | No |  | E31 | DQ106 | DQ53 | DQ26 | DQ13
3K | 30 | VREFB3KN0 | IO |  |  | LVDS3K_9p | No |  | F31 | DQ106 | DQ53 | DQ26 | DQ13
3K | 29 | VREFB3KN0 | IO | PLL_3K_CLKOUT1n |  | LVDS3K_10n | Yes |  | A31 | DQSn107 | DQSn53/CQn53 | DQ26 | DQ13
3K | 28 | VREFB3KN0 | IO | PLL_3K_CLKOUT1p,PLL_3K_CLKOUT1,PLL_3K_FB1 |  | LVDS3K_10p | Yes |  | B31 | DQS107 | DQS53/CQ53 | DQ26 | DQ13
3K | 27 | VREFB3KN0 | IO |  |  | LVDS3K_11n | No |  | F30 | DQ107 | DQ53 | DQ26 | DQ13
3K | 26 | VREFB3KN0 | IO | RZQ_3K |  | LVDS3K_11p | No |  | G30 | DQ107 | DQ53 | DQ26 | DQ13
3K | 25 | VREFB3KN0 | IO | CLK_3K_1n |  | LVDS3K_12n | Yes |  | B32 | DQ107 | DQ53 | DQ26 | DQ13
3K | 24 | VREFB3KN0 | IO | CLK_3K_1p |  | LVDS3K_12p | Yes |  | C32 | DQ107 | DQ53 | DQ26 | DQ13
3K | 23 | VREFB3KN0 | IO | CLK_3K_0n |  | LVDS3K_13n | No |  | H29 | DQ108 | DQ54 | DQ27 | DQ13
3K | 22 | VREFB3KN0 | IO | CLK_3K_0p |  | LVDS3K_13p | No |  | J29 | DQ108 | DQ54 | DQ27 | DQ13
3K | 21 | VREFB3KN0 | IO |  |  | LVDS3K_14n | Yes |  | H27 | DQSn108 | DQ54 | DQ27 | DQSn13/CQn13
3K | 20 | VREFB3KN0 | IO |  |  | LVDS3K_14p | Yes |  | G27 | DQS108 | DQ54 | DQ27 | DQS13/CQ13
3K | 19 | VREFB3KN0 | IO | PLL_3K_CLKOUT0n |  | LVDS3K_15n | No |  | H30 | DQ108 | DQ54 | DQ27 | DQ13
3K | 18 | VREFB3KN0 | IO | PLL_3K_CLKOUT0p,PLL_3K_CLKOUT0,PLL_3K_FB0 |  | LVDS3K_15p | No |  | J30 | DQ108 | DQ54 | DQ27 | DQ13
3K | 17 | VREFB3KN0 | IO |  |  | LVDS3K_16n | Yes |  | K27 | DQSn109 | DQSn54/CQn54 | DQ27 | DQ13
3K | 16 | VREFB3KN0 | IO |  |  | LVDS3K_16p | Yes |  | J27 | DQS109 | DQS54/CQ54 | DQ27 | DQ13
3K | 15 | VREFB3KN0 | IO |  |  | LVDS3K_17n | No |  | K29 | DQ109 | DQ54 | DQ27 | DQ13
3K | 14 | VREFB3KN0 | IO |  |  | LVDS3K_17p | No |  | L29 | DQ109 | DQ54 | DQ27 | DQ13
3K | 13 | VREFB3KN0 | IO |  |  | LVDS3K_18n | Yes |  | H28 | DQ109 | DQ54 | DQ27 | DQ13
3K | 12 | VREFB3KN0 | IO |  |  | LVDS3K_18p | Yes |  | G28 | DQ109 | DQ54 | DQ27 | DQ13
3K | 11 | VREFB3KN0 | IO |  |  | LVDS3K_19n | No |  | T28 | DQ110 | DQ55 | DQ27 | DQ13
3K | 10 | VREFB3KN0 | IO |  |  | LVDS3K_19p | No |  | R28 | DQ110 | DQ55 | DQ27 | DQ13
3K | 9 | VREFB3KN0 | IO |  |  | LVDS3K_20n | Yes |  | M27 | DQSn110 | DQ55 | DQSn27/CQn27 | DQ13
3K | 8 | VREFB3KN0 | IO |  |  | LVDS3K_20p | Yes |  | N27 | DQS110 | DQ55 | DQS27/CQ27 | DQ13
3K | 7 | VREFB3KN0 | IO |  |  | LVDS3K_21n | No |  | P27 | DQ110 | DQ55 | DQ27 | DQ13
3K | 6 | VREFB3KN0 | IO |  |  | LVDS3K_21p | No |  | R27 | DQ110 | DQ55 | DQ27 | DQ13
3K | 5 | VREFB3KN0 | IO |  |  | LVDS3K_22n | Yes |  | K28 | DQSn111 | DQSn55/CQn55 | DQ27 | DQ13
3K | 4 | VREFB3KN0 | IO |  |  | LVDS3K_22p | Yes |  | L28 | DQS111 | DQS55/CQ55 | DQ27 | DQ13
3K | 3 | VREFB3KN0 | IO |  |  | LVDS3K_23n | No |  | U28 | DQ111 | DQ55 | DQ27 | DQ13
3K | 2 | VREFB3KN0 | IO |  |  | LVDS3K_23p | No |  | U27 | DQ111 | DQ55 | DQ27 | DQ13
3K | 1 | VREFB3KN0 | IO |  |  | LVDS3K_24n | Yes |  | M28 | DQ111 | DQ55 | DQ27 | DQ13
3K | 0 | VREFB3KN0 | IO |  |  | LVDS3K_24p | Yes |  | N28 | DQ111 | DQ55 | DQ27 | DQ13
3J | 47 | VREFB3JN0 | IO |  |  | LVDS3J_1n | No |  | D32 | DQ112 | DQ56 | DQ28 | DQ14
3J | 46 | VREFB3JN0 | IO |  |  | LVDS3J_1p | No |  | E32 | DQ112 | DQ56 | DQ28 | DQ14
3J | 45 | VREFB3JN0 | IO |  |  | LVDS3J_2n | Yes |  | B33 | DQSn112 | DQ56 | DQ28 | DQ14
3J | 44 | VREFB3JN0 | IO |  |  | LVDS3J_2p | Yes |  | C33 | DQS112 | DQ56 | DQ28 | DQ14
3J | 43 | VREFB3JN0 | IO |  |  | LVDS3J_3n | No |  | C34 | DQ112 | DQ56 | DQ28 | DQ14
3J | 42 | VREFB3JN0 | IO |  |  | LVDS3J_3p | No |  | D34 | DQ112 | DQ56 | DQ28 | DQ14
3J | 41 | VREFB3JN0 | IO |  |  | LVDS3J_4n | Yes |  | A33 | DQSn113 | DQSn56/CQn56 | DQ28 | DQ14
3J | 40 | VREFB3JN0 | IO |  |  | LVDS3J_4p | Yes |  | A34 | DQS113 | DQS56/CQ56 | DQ28 | DQ14
3J | 39 | VREFB3JN0 | IO |  |  | LVDS3J_5n | No |  | E34 | DQ113 | DQ56 | DQ28 | DQ14
3J | 38 | VREFB3JN0 | IO |  |  | LVDS3J_5p | No |  | E33 | DQ113 | DQ56 | DQ28 | DQ14
3J | 37 | VREFB3JN0 | IO |  |  | LVDS3J_6n | Yes |  | B35 | DQ113 | DQ56 | DQ28 | DQ14
3J | 36 | VREFB3JN0 | IO |  |  | LVDS3J_6p | Yes |  | A35 | DQ113 | DQ56 | DQ28 | DQ14
3J | 35 | VREFB3JN0 | IO |  |  | LVDS3J_7n | No |  | D36 | DQ114 | DQ57 | DQ28 | DQ14
3J | 34 | VREFB3JN0 | IO |  |  | LVDS3J_7p | No |  | E36 | DQ114 | DQ57 | DQ28 | DQ14
3J | 33 | VREFB3JN0 | IO |  |  | LVDS3J_8n | Yes |  | A36 | DQSn114 | DQ57 | DQSn28/CQn28 | DQ14
3J | 32 | VREFB3JN0 | IO |  |  | LVDS3J_8p | Yes |  | B36 | DQS114 | DQ57 | DQS28/CQ28 | DQ14
3J | 31 | VREFB3JN0 | IO |  |  | LVDS3J_9n | No |  | D37 | DQ114 | DQ57 | DQ28 | DQ14
3J | 30 | VREFB3JN0 | IO |  |  | LVDS3J_9p | No |  | E37 | DQ114 | DQ57 | DQ28 | DQ14
3J | 29 | VREFB3JN0 | IO | PLL_3J_CLKOUT1n |  | LVDS3J_10n | Yes |  | C35 | DQSn115 | DQSn57/CQn57 | DQ28 | DQ14
3J | 28 | VREFB3JN0 | IO | PLL_3J_CLKOUT1p,PLL_3J_CLKOUT1,PLL_3J_FB1 |  | LVDS3J_10p | Yes |  | D35 | DQS115 | DQS57/CQ57 | DQ28 | DQ14
3J | 27 | VREFB3JN0 | IO |  |  | LVDS3J_11n | No |  | F34 | DQ115 | DQ57 | DQ28 | DQ14
3J | 26 | VREFB3JN0 | IO | RZQ_3J |  | LVDS3J_11p | No |  | F35 | DQ115 | DQ57 | DQ28 | DQ14
3J | 25 | VREFB3JN0 | IO | CLK_3J_1n |  | LVDS3J_12n | Yes |  | B37 | DQ115 | DQ57 | DQ28 | DQ14
3J | 24 | VREFB3JN0 | IO | CLK_3J_1p |  | LVDS3J_12p | Yes |  | C37 | DQ115 | DQ57 | DQ28 | DQ14
3J | 23 | VREFB3JN0 | IO | CLK_3J_0n |  | LVDS3J_13n | No |  | J31 | DQ116 | DQ58 | DQ29 | DQ14
3J | 22 | VREFB3JN0 | IO | CLK_3J_0p |  | LVDS3J_13p | No |  | K31 | DQ116 | DQ58 | DQ29 | DQ14
3J | 21 | VREFB3JN0 | IO |  |  | LVDS3J_14n | Yes |  | G33 | DQSn116 | DQ58 | DQ29 | DQSn14/CQn14
3J | 20 | VREFB3JN0 | IO |  |  | LVDS3J_14p | Yes |  | F33 | DQS116 | DQ58 | DQ29 | DQS14/CQ14
3J | 19 | VREFB3JN0 | IO | PLL_3J_CLKOUT0n |  | LVDS3J_15n | No |  | G31 | DQ116 | DQ58 | DQ29 | DQ14
3J | 18 | VREFB3JN0 | IO | PLL_3J_CLKOUT0p,PLL_3J_CLKOUT0,PLL_3J_FB0 |  | LVDS3J_15p | No |  | G32 | DQ116 | DQ58 | DQ29 | DQ14
3J | 17 | VREFB3JN0 | IO |  |  | LVDS3J_16n | Yes |  | H33 | DQSn117 | DQSn58/CQn58 | DQ29 | DQ14
3J | 16 | VREFB3JN0 | IO |  |  | LVDS3J_16p | Yes |  | H32 | DQS117 | DQS58/CQ58 | DQ29 | DQ14
3J | 15 | VREFB3JN0 | IO |  |  | LVDS3J_17n | No |  | J32 | DQ117 | DQ58 | DQ29 | DQ14
3J | 14 | VREFB3JN0 | IO |  |  | LVDS3J_17p | No |  | K32 | DQ117 | DQ58 | DQ29 | DQ14
3J | 13 | VREFB3JN0 | IO |  |  | LVDS3J_18n | Yes |  | H34 | DQ117 | DQ58 | DQ29 | DQ14
3J | 12 | VREFB3JN0 | IO |  |  | LVDS3J_18p | Yes |  | G35 | DQ117 | DQ58 | DQ29 | DQ14
3J | 11 | VREFB3JN0 | IO |  |  | LVDS3J_19n | No |  | P29 | DQ118 | DQ59 | DQ29 | DQ14
3J | 10 | VREFB3JN0 | IO |  |  | LVDS3J_19p | No |  | R29 | DQ118 | DQ59 | DQ29 | DQ14
3J | 9 | VREFB3JN0 | IO |  |  | LVDS3J_20n | Yes |  | L30 | DQSn118 | DQ59 | DQSn29/CQn29 | DQ14
3J | 8 | VREFB3JN0 | IO |  |  | LVDS3J_20p | Yes |  | M30 | DQS118 | DQ59 | DQS29/CQ29 | DQ14
3J | 7 | VREFB3JN0 | IO |  |  | LVDS3J_21n | No |  | P31 | DQ118 | DQ59 | DQ29 | DQ14
3J | 6 | VREFB3JN0 | IO |  |  | LVDS3J_21p | No |  | P30 | DQ118 | DQ59 | DQ29 | DQ14
3J | 5 | VREFB3JN0 | IO |  |  | LVDS3J_22n | Yes |  | L31 | DQSn119 | DQSn59/CQn59 | DQ29 | DQ14
3J | 4 | VREFB3JN0 | IO |  |  | LVDS3J_22p | Yes |  | M31 | DQS119 | DQS59/CQ59 | DQ29 | DQ14
3J | 3 | VREFB3JN0 | IO |  |  | LVDS3J_23n | No |  | T30 | DQ119 | DQ59 | DQ29 | DQ14
3J | 2 | VREFB3JN0 | IO |  |  | LVDS3J_23p | No |  | T29 | DQ119 | DQ59 | DQ29 | DQ14
3J | 1 | VREFB3JN0 | IO |  |  | LVDS3J_24n | Yes |  | N30 | DQ119 | DQ59 | DQ29 | DQ14
3J | 0 | VREFB3JN0 | IO |  |  | LVDS3J_24p | Yes |  | N29 | DQ119 | DQ59 | DQ29 | DQ14
3I | 47 | VREFB3IN0 | IO |  |  | LVDS3I_1n | No |  | R22 | DQ120 | DQ60 | DQ30 | DQ15
3I | 46 | VREFB3IN0 | IO |  |  | LVDS3I_1p | No |  | R23 | DQ120 | DQ60 | DQ30 | DQ15
3I | 45 | VREFB3IN0 | IO |  |  | LVDS3I_2n | Yes |  | N22 | DQSn120 | DQ60 | DQ30 | DQ15
3I | 44 | VREFB3IN0 | IO |  |  | LVDS3I_2p | Yes |  | M22 | DQS120 | DQ60 | DQ30 | DQ15
3I | 43 | VREFB3IN0 | IO |  |  | LVDS3I_3n | No |  | U23 | DQ120 | DQ60 | DQ30 | DQ15
3I | 42 | VREFB3IN0 | IO |  |  | LVDS3I_3p | No |  | T23 | DQ120 | DQ60 | DQ30 | DQ15
3I | 41 | VREFB3IN0 | IO |  |  | LVDS3I_4n | Yes |  | R21 | DQSn121 | DQSn60/CQn60 | DQ30 | DQ15
3I | 40 | VREFB3IN0 | IO |  |  | LVDS3I_4p | Yes |  | P21 | DQS121 | DQS60/CQ60 | DQ30 | DQ15
3I | 39 | VREFB3IN0 | IO |  |  | LVDS3I_5n | No |  | N23 | DQ121 | DQ60 | DQ30 | DQ15
3I | 38 | VREFB3IN0 | IO |  |  | LVDS3I_5p | No |  | P22 | DQ121 | DQ60 | DQ30 | DQ15
3I | 37 | VREFB3IN0 | IO |  |  | LVDS3I_6n | Yes |  | U21 | DQ121 | DQ60 | DQ30 | DQ15
3I | 36 | VREFB3IN0 | IO |  |  | LVDS3I_6p | Yes |  | T21 | DQ121 | DQ60 | DQ30 | DQ15
3I | 35 | VREFB3IN0 | IO |  |  | LVDS3I_7n | No |  | J22 | DQ122 | DQ61 | DQ30 | DQ15
3I | 34 | VREFB3IN0 | IO |  |  | LVDS3I_7p | No |  | H23 | DQ122 | DQ61 | DQ30 | DQ15
3I | 33 | VREFB3IN0 | IO |  |  | LVDS3I_8n | Yes |  | M23 | DQSn122 | DQ61 | DQSn30/CQn30 | DQ15
3I | 32 | VREFB3IN0 | IO |  |  | LVDS3I_8p | Yes |  | L23 | DQS122 | DQ61 | DQS30/CQ30 | DQ15
3I | 31 | VREFB3IN0 | IO |  |  | LVDS3I_9n | No |  | H20 | DQ122 | DQ61 | DQ30 | DQ15
3I | 30 | VREFB3IN0 | IO |  |  | LVDS3I_9p | No |  | J20 | DQ122 | DQ61 | DQ30 | DQ15
3I | 29 | VREFB3IN0 | IO | PLL_3I_CLKOUT1n |  | LVDS3I_10n | Yes |  | K23 | DQSn123 | DQSn61/CQn61 | DQ30 | DQ15
3I | 28 | VREFB3IN0 | IO | PLL_3I_CLKOUT1p,PLL_3I_CLKOUT1,PLL_3I_FB1 |  | LVDS3I_10p | Yes |  | K22 | DQS123 | DQS61/CQ61 | DQ30 | DQ15
3I | 27 | VREFB3IN0 | IO |  |  | LVDS3I_11n | No |  | J21 | DQ123 | DQ61 | DQ30 | DQ15
3I | 26 | VREFB3IN0 | IO | RZQ_3I |  | LVDS3I_11p | No |  | K21 | DQ123 | DQ61 | DQ30 | DQ15
3I | 25 | VREFB3IN0 | IO | CLK_3I_1n |  | LVDS3I_12n | Yes |  | M21 | DQ123 | DQ61 | DQ30 | DQ15
3I | 24 | VREFB3IN0 | IO | CLK_3I_1p |  | LVDS3I_12p | Yes |  | L21 | DQ123 | DQ61 | DQ30 | DQ15
3I | 23 | VREFB3IN0 | IO | CLK_3I_0n |  | LVDS3I_13n | No |  | E21 | DQ124 | DQ62 | DQ31 | DQ15
3I | 22 | VREFB3IN0 | IO | CLK_3I_0p |  | LVDS3I_13p | No |  | D21 | DQ124 | DQ62 | DQ31 | DQ15
3I | 21 | VREFB3IN0 | IO |  |  | LVDS3I_14n | Yes |  | G22 | DQSn124 | DQ62 | DQ31 | DQSn15/CQn15
3I | 20 | VREFB3IN0 | IO |  |  | LVDS3I_14p | Yes |  | H22 | DQS124 | DQ62 | DQ31 | DQS15/CQ15
3I | 19 | VREFB3IN0 | IO | PLL_3I_CLKOUT0n |  | LVDS3I_15n | No |  | C22 | DQ124 | DQ62 | DQ31 | DQ15
3I | 18 | VREFB3IN0 | IO | PLL_3I_CLKOUT0p,PLL_3I_CLKOUT0,PLL_3I_FB0 |  | LVDS3I_15p | No |  | B22 | DQ124 | DQ62 | DQ31 | DQ15
3I | 17 | VREFB3IN0 | IO |  |  | LVDS3I_16n | Yes |  | D22 | DQSn125 | DQSn62/CQn62 | DQ31 | DQ15
3I | 16 | VREFB3IN0 | IO |  |  | LVDS3I_16p | Yes |  | E22 | DQS125 | DQS62/CQ62 | DQ31 | DQ15
3I | 15 | VREFB3IN0 | IO |  |  | LVDS3I_17n | No |  | B21 | DQ125 | DQ62 | DQ31 | DQ15
3I | 14 | VREFB3IN0 | IO |  |  | LVDS3I_17p | No |  | A21 | DQ125 | DQ62 | DQ31 | DQ15
3I | 13 | VREFB3IN0 | IO |  |  | LVDS3I_18n | Yes |  | F21 | DQ125 | DQ62 | DQ31 | DQ15
3I | 12 | VREFB3IN0 | IO |  |  | LVDS3I_18p | Yes |  | G21 | DQ125 | DQ62 | DQ31 | DQ15
3I | 11 | VREFB3IN0 | IO |  |  | LVDS3I_19n | No |  | A20 | DQ126 | DQ63 | DQ31 | DQ15
3I | 10 | VREFB3IN0 | IO |  |  | LVDS3I_19p | No |  | B20 | DQ126 | DQ63 | DQ31 | DQ15
3I | 9 | VREFB3IN0 | IO |  |  | LVDS3I_20n | Yes |  | C20 | DQSn126 | DQ63 | DQSn31/CQn31 | DQ15
3I | 8 | VREFB3IN0 | IO |  |  | LVDS3I_20p | Yes |  | D20 | DQS126 | DQ63 | DQS31/CQ31 | DQ15
3I | 7 | VREFB3IN0 | IO |  |  | LVDS3I_21n | No |  | A19 | DQ126 | DQ63 | DQ31 | DQ15
3I | 6 | VREFB3IN0 | IO |  |  | LVDS3I_21p | No |  | A18 | DQ126 | DQ63 | DQ31 | DQ15
3I | 5 | VREFB3IN0 | IO |  |  | LVDS3I_22n | Yes |  | F20 | DQSn127 | DQSn63/CQn63 | DQ31 | DQ15
3I | 4 | VREFB3IN0 | IO |  |  | LVDS3I_22p | Yes |  | G20 | DQS127 | DQS63/CQ63 | DQ31 | DQ15
3I | 3 | VREFB3IN0 | IO |  |  | LVDS3I_23n | No |  | C19 | DQ127 | DQ63 | DQ31 | DQ15
3I | 2 | VREFB3IN0 | IO |  |  | LVDS3I_23p | No |  | D19 | DQ127 | DQ63 | DQ31 | DQ15
3I | 1 | VREFB3IN0 | IO |  |  | LVDS3I_24n | Yes |  | E19 | DQ127 | DQ63 | DQ31 | DQ15
3I | 0 | VREFB3IN0 | IO |  |  | LVDS3I_24p | Yes |  | F19 | DQ127 | DQ63 | DQ31 | DQ15
3H | 47 | VREFB3HN0 | IO |  |  | LVDS3H_1n | No |  | M20 | DQ128 | DQ64 | DQ32 | DQ16
3H | 46 | VREFB3HN0 | IO |  |  | LVDS3H_1p | No |  | L20 | DQ128 | DQ64 | DQ32 | DQ16
3H | 45 | VREFB3HN0 | IO |  |  | LVDS3H_2n | Yes |  | T20 | DQSn128 | DQ64 | DQ32 | DQ16
3H | 44 | VREFB3HN0 | IO |  |  | LVDS3H_2p | Yes |  | T19 | DQS128 | DQ64 | DQ32 | DQ16
3H | 43 | VREFB3HN0 | IO |  |  | LVDS3H_3n | No |  | M18 | DQ128 | DQ64 | DQ32 | DQ16
3H | 42 | VREFB3HN0 | IO |  |  | LVDS3H_3p | No |  | N18 | DQ128 | DQ64 | DQ32 | DQ16
3H | 41 | VREFB3HN0 | IO |  |  | LVDS3H_4n | Yes |  | N20 | DQSn129 | DQSn64/CQn64 | DQ32 | DQ16
3H | 40 | VREFB3HN0 | IO |  |  | LVDS3H_4p | Yes |  | P20 | DQS129 | DQS64/CQ64 | DQ32 | DQ16
3H | 39 | VREFB3HN0 | IO |  |  | LVDS3H_5n | No |  | P19 | DQ129 | DQ64 | DQ32 | DQ16
3H | 38 | VREFB3HN0 | IO |  |  | LVDS3H_5p | No |  | N19 | DQ129 | DQ64 | DQ32 | DQ16
3H | 37 | VREFB3HN0 | IO |  |  | LVDS3H_6n | Yes |  | R19 | DQ129 | DQ64 | DQ32 | DQ16
3H | 36 | VREFB3HN0 | IO |  |  | LVDS3H_6p | Yes |  | R18 | DQ129 | DQ64 | DQ32 | DQ16
3H | 35 | VREFB3HN0 | IO |  |  | LVDS3H_7n | No |  | G18 | DQ130 | DQ65 | DQ32 | DQ16
3H | 34 | VREFB3HN0 | IO |  |  | LVDS3H_7p | No |  | H18 | DQ130 | DQ65 | DQ32 | DQ16
3H | 33 | VREFB3HN0 | IO |  |  | LVDS3H_8n | Yes |  | L19 | DQSn130 | DQ65 | DQSn32/CQn32 | DQ16
3H | 32 | VREFB3HN0 | IO |  |  | LVDS3H_8p | Yes |  | K19 | DQS130 | DQ65 | DQS32/CQ32 | DQ16
3H | 31 | VREFB3HN0 | IO |  |  | LVDS3H_9n | No |  | G17 | DQ130 | DQ65 | DQ32 | DQ16
3H | 30 | VREFB3HN0 | IO |  |  | LVDS3H_9p | No |  | H17 | DQ130 | DQ65 | DQ32 | DQ16
3H | 29 | VREFB3HN0 | IO | PLL_3H_CLKOUT1n |  | LVDS3H_10n | Yes |  | J19 | DQSn131 | DQSn65/CQn65 | DQ32 | DQ16
3H | 28 | VREFB3HN0 | IO | PLL_3H_CLKOUT1p,PLL_3H_CLKOUT1,PLL_3H_FB1 |  | LVDS3H_10p | Yes |  | H19 | DQS131 | DQS65/CQ65 | DQ32 | DQ16
3H | 27 | VREFB3HN0 | IO |  |  | LVDS3H_11n | No |  | J17 | DQ131 | DQ65 | DQ32 | DQ16
3H | 26 | VREFB3HN0 | IO | RZQ_3H |  | LVDS3H_11p | No |  | K17 | DQ131 | DQ65 | DQ32 | DQ16
3H | 25 | VREFB3HN0 | IO | CLK_3H_1n |  | LVDS3H_12n | Yes |  | K18 | DQ131 | DQ65 | DQ32 | DQ16
3H | 24 | VREFB3HN0 | IO | CLK_3H_1p |  | LVDS3H_12p | Yes |  | L18 | DQ131 | DQ65 | DQ32 | DQ16
3H | 23 | VREFB3HN0 | IO | CLK_3H_0n |  | LVDS3H_13n | No |  | C18 | DQ132 | DQ66 | DQ33 | DQ16
3H | 22 | VREFB3HN0 | IO | CLK_3H_0p |  | LVDS3H_13p | No |  | B18 | DQ132 | DQ66 | DQ33 | DQ16
3H | 21 | VREFB3HN0 | IO |  |  | LVDS3H_14n | Yes |  | E18 | DQSn132 | DQ66 | DQ33 | DQSn16/CQn16
3H | 20 | VREFB3HN0 | IO |  |  | LVDS3H_14p | Yes |  | F18 | DQS132 | DQ66 | DQ33 | DQS16/CQ16
3H | 19 | VREFB3HN0 | IO | PLL_3H_CLKOUT0n |  | LVDS3H_15n | No |  | C17 | DQ132 | DQ66 | DQ33 | DQ16
3H | 18 | VREFB3HN0 | IO | PLL_3H_CLKOUT0p,PLL_3H_CLKOUT0,PLL_3H_FB0 |  | LVDS3H_15p | No |  | B17 | DQ132 | DQ66 | DQ33 | DQ16
3H | 17 | VREFB3HN0 | IO |  |  | LVDS3H_16n | Yes |  | E17 | DQSn133 | DQSn66/CQn66 | DQ33 | DQ16
3H | 16 | VREFB3HN0 | IO |  |  | LVDS3H_16p | Yes |  | D17 | DQS133 | DQS66/CQ66 | DQ33 | DQ16
3H | 15 | VREFB3HN0 | IO |  |  | LVDS3H_17n | No |  | A16 | DQ133 | DQ66 | DQ33 | DQ16
3H | 14 | VREFB3HN0 | IO |  |  | LVDS3H_17p | No |  | B16 | DQ133 | DQ66 | DQ33 | DQ16
3H | 13 | VREFB3HN0 | IO |  |  | LVDS3H_18n | Yes |  | G16 | DQ133 | DQ66 | DQ33 | DQ16
3H | 12 | VREFB3HN0 | IO |  |  | LVDS3H_18p | Yes |  | F16 | DQ133 | DQ66 | DQ33 | DQ16
3H | 11 | VREFB3HN0 | IO |  |  | LVDS3H_19n | No |  | B15 | DQ134 | DQ67 | DQ33 | DQ16
3H | 10 | VREFB3HN0 | IO |  |  | LVDS3H_19p | No |  | C15 | DQ134 | DQ67 | DQ33 | DQ16
3H | 9 | VREFB3HN0 | IO |  |  | LVDS3H_20n | Yes |  | E16 | DQSn134 | DQ67 | DQSn33/CQn33 | DQ16
3H | 8 | VREFB3HN0 | IO |  |  | LVDS3H_20p | Yes |  | D16 | DQS134 | DQ67 | DQS33/CQ33 | DQ16
3H | 7 | VREFB3HN0 | IO |  |  | LVDS3H_21n | No |  | A15 | DQ134 | DQ67 | DQ33 | DQ16
3H | 6 | VREFB3HN0 | IO |  |  | LVDS3H_21p | No |  | A14 | DQ134 | DQ67 | DQ33 | DQ16
3H | 5 | VREFB3HN0 | IO |  |  | LVDS3H_22n | Yes |  | D15 | DQSn135 | DQSn67/CQn67 | DQ33 | DQ16
3H | 4 | VREFB3HN0 | IO |  |  | LVDS3H_22p | Yes |  | E14 | DQS135 | DQS67/CQ67 | DQ33 | DQ16
3H | 3 | VREFB3HN0 | IO |  |  | LVDS3H_23n | No |  | C14 | DQ135 | DQ67 | DQ33 | DQ16
3H | 2 | VREFB3HN0 | IO |  |  | LVDS3H_23p | No |  | D14 | DQ135 | DQ67 | DQ33 | DQ16
3H | 1 | VREFB3HN0 | IO |  |  | LVDS3H_24n | Yes |  | F15 | DQ135 | DQ67 | DQ33 | DQ16
3H | 0 | VREFB3HN0 | IO |  |  | LVDS3H_24p | Yes |  | G15 | DQ135 | DQ67 | DQ33 | DQ16
3G | 47 | VREFB3GN0 | IO |  |  | LVDS3G_1n | No |  | AE18 | DQ136 | DQ68 | DQ34 | DQ17
3G | 46 | VREFB3GN0 | IO |  |  | LVDS3G_1p | No |  | AE17 | DQ136 | DQ68 | DQ34 | DQ17
3G | 45 | VREFB3GN0 | IO |  |  | LVDS3G_2n | Yes |  | AD17 | DQSn136 | DQ68 | DQ34 | DQ17
3G | 44 | VREFB3GN0 | IO |  |  | LVDS3G_2p | Yes |  | AD16 | DQS136 | DQ68 | DQ34 | DQ17
3G | 43 | VREFB3GN0 | IO |  |  | LVDS3G_3n | No |  | AF14 | DQ136 | DQ68 | DQ34 | DQ17
3G | 42 | VREFB3GN0 | IO |  |  | LVDS3G_3p | No |  | AF15 | DQ136 | DQ68 | DQ34 | DQ17
3G | 41 | VREFB3GN0 | IO |  |  | LVDS3G_4n | Yes |  | AD15 | DQSn137 | DQSn68/CQn68 | DQ34 | DQ17
3G | 40 | VREFB3GN0 | IO |  |  | LVDS3G_4p | Yes |  | AD14 | DQS137 | DQS68/CQ68 | DQ34 | DQ17
3G | 39 | VREFB3GN0 | IO |  |  | LVDS3G_5n | No |  | AF16 | DQ137 | DQ68 | DQ34 | DQ17
3G | 38 | VREFB3GN0 | IO |  |  | LVDS3G_5p | No |  | AE16 | DQ137 | DQ68 | DQ34 | DQ17
3G | 37 | VREFB3GN0 | IO |  |  | LVDS3G_6n | Yes |  | AE13 | DQ137 | DQ68 | DQ34 | DQ17
3G | 36 | VREFB3GN0 | IO |  |  | LVDS3G_6p | Yes |  | AE14 | DQ137 | DQ68 | DQ34 | DQ17
3G | 35 | VREFB3GN0 | IO |  |  | LVDS3G_7n | No |  | AE11 | DQ138 | DQ69 | DQ34 | DQ17
3G | 34 | VREFB3GN0 | IO |  |  | LVDS3G_7p | No |  | AF11 | DQ138 | DQ69 | DQ34 | DQ17
3G | 33 | VREFB3GN0 | IO |  |  | LVDS3G_8n | Yes |  | AD12 | DQSn138 | DQ69 | DQSn34/CQn34 | DQ17
3G | 32 | VREFB3GN0 | IO |  |  | LVDS3G_8p | Yes |  | AD11 | DQS138 | DQ69 | DQS34/CQ34 | DQ17
3G | 31 | VREFB3GN0 | IO |  |  | LVDS3G_9n | No |  | AF9 | DQ138 | DQ69 | DQ34 | DQ17
3G | 30 | VREFB3GN0 | IO |  |  | LVDS3G_9p | No |  | AF8 | DQ138 | DQ69 | DQ34 | DQ17
3G | 29 | VREFB3GN0 | IO | PLL_3G_CLKOUT1n |  | LVDS3G_10n | Yes |  | AD10 | DQSn139 | DQSn69/CQn69 | DQ34 | DQ17
3G | 28 | VREFB3GN0 | IO | PLL_3G_CLKOUT1p,PLL_3G_CLKOUT1,PLL_3G_FB1 |  | LVDS3G_10p | Yes |  | AD9 | DQS139 | DQS69/CQ69 | DQ34 | DQ17
3G | 27 | VREFB3GN0 | IO |  |  | LVDS3G_11n | No |  | AF10 | DQ139 | DQ69 | DQ34 | DQ17
3G | 26 | VREFB3GN0 | IO | RZQ_3G |  | LVDS3G_11p | No |  | AG10 | DQ139 | DQ69 | DQ34 | DQ17
3G | 25 | VREFB3GN0 | IO | CLK_3G_1n |  | LVDS3G_12n | Yes |  | AF13 | DQ139 | DQ69 | DQ34 | DQ17
3G | 24 | VREFB3GN0 | IO | CLK_3G_1p |  | LVDS3G_12p | Yes |  | AE12 | DQ139 | DQ69 | DQ34 | DQ17
3G | 23 | VREFB3GN0 | IO | CLK_3G_0n |  | LVDS3G_13n | No |  | AD5 | DQ140 | DQ70 | DQ35 | DQ17
3G | 22 | VREFB3GN0 | IO | CLK_3G_0p |  | LVDS3G_13p | No |  | AD4 | DQ140 | DQ70 | DQ35 | DQ17
3G | 21 | VREFB3GN0 | IO |  |  | LVDS3G_14n | Yes |  | AD6 | DQSn140 | DQ70 | DQ35 | DQSn17/CQn17
3G | 20 | VREFB3GN0 | IO |  |  | LVDS3G_14p | Yes |  | AD7 | DQS140 | DQ70 | DQ35 | DQS17/CQ17
3G | 19 | VREFB3GN0 | IO | PLL_3G_CLKOUT0n |  | LVDS3G_15n | No |  | AE4 | DQ140 | DQ70 | DQ35 | DQ17
3G | 18 | VREFB3GN0 | IO | PLL_3G_CLKOUT0p,PLL_3G_CLKOUT0,PLL_3G_FB0 |  | LVDS3G_15p | No |  | AE3 | DQ140 | DQ70 | DQ35 | DQ17
3G | 17 | VREFB3GN0 | IO |  |  | LVDS3G_16n | Yes |  | AE8 | DQSn141 | DQSn70/CQn70 | DQ35 | DQ17
3G | 16 | VREFB3GN0 | IO |  |  | LVDS3G_16p | Yes |  | AE9 | DQS141 | DQS70/CQ70 | DQ35 | DQ17
3G | 15 | VREFB3GN0 | IO |  |  | LVDS3G_17n | No |  | AE2 | DQ141 | DQ70 | DQ35 | DQ17
3G | 14 | VREFB3GN0 | IO |  |  | LVDS3G_17p | No |  | AE1 | DQ141 | DQ70 | DQ35 | DQ17
3G | 13 | VREFB3GN0 | IO |  |  | LVDS3G_18n | Yes |  | AE6 | DQ141 | DQ70 | DQ35 | DQ17
3G | 12 | VREFB3GN0 | IO |  |  | LVDS3G_18p | Yes |  | AE7 | DQ141 | DQ70 | DQ35 | DQ17
3G | 11 | VREFB3GN0 | IO |  |  | LVDS3G_19n | No |  | AF4 | DQ142 | DQ71 | DQ35 | DQ17
3G | 10 | VREFB3GN0 | IO |  |  | LVDS3G_19p | No |  | AF3 | DQ142 | DQ71 | DQ35 | DQ17
3G | 9 | VREFB3GN0 | IO |  |  | LVDS3G_20n | Yes |  | AF6 | DQSn142 | DQ71 | DQSn35/CQn35 | DQ17
3G | 8 | VREFB3GN0 | IO |  |  | LVDS3G_20p | Yes |  | AF5 | DQS142 | DQ71 | DQS35/CQ35 | DQ17
3G | 7 | VREFB3GN0 | IO |  |  | LVDS3G_21n | No |  | AF1 | DQ142 | DQ71 | DQ35 | DQ17
3G | 6 | VREFB3GN0 | IO |  |  | LVDS3G_21p | No |  | AG1 | DQ142 | DQ71 | DQ35 | DQ17
3G | 5 | VREFB3GN0 | IO |  |  | LVDS3G_22n | Yes |  | AG5 | DQSn143 | DQSn71/CQn71 | DQ35 | DQ17
3G | 4 | VREFB3GN0 | IO |  |  | LVDS3G_22p | Yes |  | AG6 | DQS143 | DQS71/CQ71 | DQ35 | DQ17
3G | 3 | VREFB3GN0 | IO |  |  | LVDS3G_23n | No |  | AG2 | DQ143 | DQ71 | DQ35 | DQ17
3G | 2 | VREFB3GN0 | IO |  |  | LVDS3G_23p | No |  | AG3 | DQ143 | DQ71 | DQ35 | DQ17
3G | 1 | VREFB3GN0 | IO |  |  | LVDS3G_24n | Yes |  | AG7 | DQ143 | DQ71 | DQ35 | DQ17
3G | 0 | VREFB3GN0 | IO |  |  | LVDS3G_24p | Yes |  | AG8 | DQ143 | DQ71 | DQ35 | DQ17
3F | 47 | VREFB3FN0 | IO |  |  | LVDS3F_1n | No |  | AJ14 | DQ144 | DQ72 | DQ36 | DQ18
3F | 46 | VREFB3FN0 | IO |  |  | LVDS3F_1p | No |  | AJ15 | DQ144 | DQ72 | DQ36 | DQ18
3F | 45 | VREFB3FN0 | IO |  |  | LVDS3F_2n | Yes |  | AG17 | DQSn144 | DQ72 | DQ36 | DQ18
3F | 44 | VREFB3FN0 | IO |  |  | LVDS3F_2p | Yes |  | AG16 | DQS144 | DQ72 | DQ36 | DQ18
3F | 43 | VREFB3FN0 | IO |  |  | LVDS3F_3n | No |  | AJ16 | DQ144 | DQ72 | DQ36 | DQ18
3F | 42 | VREFB3FN0 | IO |  |  | LVDS3F_3p | No |  | AJ17 | DQ144 | DQ72 | DQ36 | DQ18
3F | 41 | VREFB3FN0 | IO |  |  | LVDS3F_4n | Yes |  | AG15 | DQSn145 | DQSn72/CQn72 | DQ36 | DQ18
3F | 40 | VREFB3FN0 | IO |  |  | LVDS3F_4p | Yes |  | AH15 | DQS145 | DQS72/CQ72 | DQ36 | DQ18
3F | 39 | VREFB3FN0 | IO |  |  | LVDS3F_5n | No |  | AG18 | DQ145 | DQ72 | DQ36 | DQ18
3F | 38 | VREFB3FN0 | IO |  |  | LVDS3F_5p | No |  | AH17 | DQ145 | DQ72 | DQ36 | DQ18
3F | 37 | VREFB3FN0 | IO |  |  | LVDS3F_6n | Yes |  | AH13 | DQ145 | DQ72 | DQ36 | DQ18
3F | 36 | VREFB3FN0 | IO |  |  | LVDS3F_6p | Yes |  | AH14 | DQ145 | DQ72 | DQ36 | DQ18
3F | 35 | VREFB3FN0 | IO |  |  | LVDS3F_7n | No |  | AJ9 | DQ146 | DQ73 | DQ36 | DQ18
3F | 34 | VREFB3FN0 | IO |  |  | LVDS3F_7p | No |  | AJ10 | DQ146 | DQ73 | DQ36 | DQ18
3F | 33 | VREFB3FN0 | IO |  |  | LVDS3F_8n | Yes |  | AG13 | DQSn146 | DQ73 | DQSn36/CQn36 | DQ18
3F | 32 | VREFB3FN0 | IO |  |  | LVDS3F_8p | Yes |  | AG12 | DQS146 | DQ73 | DQS36/CQ36 | DQ18
3F | 31 | VREFB3FN0 | IO |  |  | LVDS3F_9n | No |  | AK8 | DQ146 | DQ73 | DQ36 | DQ18
3F | 30 | VREFB3FN0 | IO |  |  | LVDS3F_9p | No |  | AK9 | DQ146 | DQ73 | DQ36 | DQ18
3F | 29 | VREFB3FN0 | IO | PLL_3F_CLKOUT1n |  | LVDS3F_10n | Yes |  | AG11 | DQSn147 | DQSn73/CQn73 | DQ36 | DQ18
3F | 28 | VREFB3FN0 | IO | PLL_3F_CLKOUT1p,PLL_3F_CLKOUT1,PLL_3F_FB1 |  | LVDS3F_10p | Yes |  | AH12 | DQS147 | DQS73/CQ73 | DQ36 | DQ18
3F | 27 | VREFB3FN0 | IO |  |  | LVDS3F_11n | No |  | AJ11 | DQ147 | DQ73 | DQ36 | DQ18
3F | 26 | VREFB3FN0 | IO | RZQ_3F |  | LVDS3F_11p | No |  | AJ12 | DQ147 | DQ73 | DQ36 | DQ18
3F | 25 | VREFB3FN0 | IO | CLK_3F_1n |  | LVDS3F_12n | Yes |  | AH10 | DQ147 | DQ73 | DQ36 | DQ18
3F | 24 | VREFB3FN0 | IO | CLK_3F_1p |  | LVDS3F_12p | Yes |  | AH9 | DQ147 | DQ73 | DQ36 | DQ18
3F | 23 | VREFB3FN0 | IO | CLK_3F_0n |  | LVDS3F_13n | No |  | AJ7 | DQ148 | DQ74 | DQ37 | DQ18
3F | 22 | VREFB3FN0 | IO | CLK_3F_0p |  | LVDS3F_13p | No |  | AJ6 | DQ148 | DQ74 | DQ37 | DQ18
3F | 21 | VREFB3FN0 | IO |  |  | LVDS3F_14n | Yes |  | AH7 | DQSn148 | DQ74 | DQ37 | DQSn18/CQn18
3F | 20 | VREFB3FN0 | IO |  |  | LVDS3F_14p | Yes |  | AH8 | DQS148 | DQ74 | DQ37 | DQS18/CQ18
3F | 19 | VREFB3FN0 | IO | PLL_3F_CLKOUT0n |  | LVDS3F_15n | No |  | AJ5 | DQ148 | DQ74 | DQ37 | DQ18
3F | 18 | VREFB3FN0 | IO | PLL_3F_CLKOUT0p,PLL_3F_CLKOUT0,PLL_3F_FB0 |  | LVDS3F_15p | No |  | AJ4 | DQ148 | DQ74 | DQ37 | DQ18
3F | 17 | VREFB3FN0 | IO |  |  | LVDS3F_16n | Yes |  | AH4 | DQSn149 | DQSn74/CQn74 | DQ37 | DQ18
3F | 16 | VREFB3FN0 | IO |  |  | LVDS3F_16p | Yes |  | AH5 | DQS149 | DQS74/CQ74 | DQ37 | DQ18
3F | 15 | VREFB3FN0 | IO |  |  | LVDS3F_17n | No |  | AJ2 | DQ149 | DQ74 | DQ37 | DQ18
3F | 14 | VREFB3FN0 | IO |  |  | LVDS3F_17p | No |  | AJ1 | DQ149 | DQ74 | DQ37 | DQ18
3F | 13 | VREFB3FN0 | IO |  |  | LVDS3F_18n | Yes |  | AH2 | DQ149 | DQ74 | DQ37 | DQ18
3F | 12 | VREFB3FN0 | IO |  |  | LVDS3F_18p | Yes |  | AH3 | DQ149 | DQ74 | DQ37 | DQ18
3F | 11 | VREFB3FN0 | IO |  |  | LVDS3F_19n | No |  | AL1 | DQ150 | DQ75 | DQ37 | DQ18
3F | 10 | VREFB3FN0 | IO |  |  | LVDS3F_19p | No |  | AM1 | DQ150 | DQ75 | DQ37 | DQ18
3F | 9 | VREFB3FN0 | IO |  |  | LVDS3F_20n | Yes |  | AK1 | DQSn150 | DQ75 | DQSn37/CQn37 | DQ18
3F | 8 | VREFB3FN0 | IO |  |  | LVDS3F_20p | Yes |  | AK2 | DQS150 | DQ75 | DQS37/CQ37 | DQ18
3F | 7 | VREFB3FN0 | IO |  |  | LVDS3F_21n | No |  | AL3 | DQ150 | DQ75 | DQ37 | DQ18
3F | 6 | VREFB3FN0 | IO |  |  | LVDS3F_21p | No |  | AL4 | DQ150 | DQ75 | DQ37 | DQ18
3F | 5 | VREFB3FN0 | IO |  |  | LVDS3F_22n | Yes |  | AK3 | DQSn151 | DQSn75/CQn75 | DQ37 | DQ18
3F | 4 | VREFB3FN0 | IO |  |  | LVDS3F_22p | Yes |  | AK4 | DQS151 | DQS75/CQ75 | DQ37 | DQ18
3F | 3 | VREFB3FN0 | IO |  |  | LVDS3F_23n | No |  | AL5 | DQ151 | DQ75 | DQ37 | DQ18
3F | 2 | VREFB3FN0 | IO |  |  | LVDS3F_23p | No |  | AL6 | DQ151 | DQ75 | DQ37 | DQ18
3F | 1 | VREFB3FN0 | IO |  |  | LVDS3F_24n | Yes |  | AK6 | DQ151 | DQ75 | DQ37 | DQ18
3F | 0 | VREFB3FN0 | IO |  |  | LVDS3F_24p | Yes |  | AK7 | DQ151 | DQ75 | DQ37 | DQ18
3E | 47 | VREFB3EN0 | IO |  |  | LVDS3E_1n | No |  | AK14 | DQ152 | DQ76 | DQ38 | DQ19
3E | 46 | VREFB3EN0 | IO |  |  | LVDS3E_1p | No |  | AK13 | DQ152 | DQ76 | DQ38 | DQ19
3E | 45 | VREFB3EN0 | IO |  |  | LVDS3E_2n | Yes |  | AK18 | DQSn152 | DQ76 | DQ38 | DQ19
3E | 44 | VREFB3EN0 | IO |  |  | LVDS3E_2p | Yes |  | AK17 | DQS152 | DQ76 | DQ38 | DQ19
3E | 43 | VREFB3EN0 | IO |  |  | LVDS3E_3n | No |  | AL14 | DQ152 | DQ76 | DQ38 | DQ19
3E | 42 | VREFB3EN0 | IO |  |  | LVDS3E_3p | No |  | AL15 | DQ152 | DQ76 | DQ38 | DQ19
3E | 41 | VREFB3EN0 | IO |  |  | LVDS3E_4n | Yes |  | AK16 | DQSn153 | DQSn76/CQn76 | DQ38 | DQ19
3E | 40 | VREFB3EN0 | IO |  |  | LVDS3E_4p | Yes |  | AL16 | DQS153 | DQS76/CQ76 | DQ38 | DQ19
3E | 39 | VREFB3EN0 | IO |  |  | LVDS3E_5n | No |  | AM16 | DQ153 | DQ76 | DQ38 | DQ19
3E | 38 | VREFB3EN0 | IO |  |  | LVDS3E_5p | No |  | AM15 | DQ153 | DQ76 | DQ38 | DQ19
3E | 37 | VREFB3EN0 | IO |  |  | LVDS3E_6n | Yes |  | AM17 | DQ153 | DQ76 | DQ38 | DQ19
3E | 36 | VREFB3EN0 | IO |  |  | LVDS3E_6p | Yes |  | AM18 | DQ153 | DQ76 | DQ38 | DQ19
3E | 35 | VREFB3EN0 | IO |  |  | LVDS3E_7n | No |  | AM12 | DQ154 | DQ77 | DQ38 | DQ19
3E | 34 | VREFB3EN0 | IO |  |  | LVDS3E_7p | No |  | AM11 | DQ154 | DQ77 | DQ38 | DQ19
3E | 33 | VREFB3EN0 | IO |  |  | LVDS3E_8n | Yes |  | AK12 | DQSn154 | DQ77 | DQSn38/CQn38 | DQ19
3E | 32 | VREFB3EN0 | IO |  |  | LVDS3E_8p | Yes |  | AK11 | DQS154 | DQ77 | DQS38/CQ38 | DQ19
3E | 31 | VREFB3EN0 | IO |  |  | LVDS3E_9n | No |  | AN8 | DQ154 | DQ77 | DQ38 | DQ19
3E | 30 | VREFB3EN0 | IO |  |  | LVDS3E_9p | No |  | AN9 | DQ154 | DQ77 | DQ38 | DQ19
3E | 29 | VREFB3EN0 | IO | PLL_3E_CLKOUT1n |  | LVDS3E_10n | Yes |  | AL10 | DQSn155 | DQSn77/CQn77 | DQ38 | DQ19
3E | 28 | VREFB3EN0 | IO | PLL_3E_CLKOUT1p,PLL_3E_CLKOUT1,PLL_3E_FB1 |  | LVDS3E_10p | Yes |  | AL11 | DQS155 | DQS77/CQ77 | DQ38 | DQ19
3E | 27 | VREFB3EN0 | IO |  |  | LVDS3E_11n | No |  | AM10 | DQ155 | DQ77 | DQ38 | DQ19
3E | 26 | VREFB3EN0 | IO | RZQ_3E |  | LVDS3E_11p | No |  | AN10 | DQ155 | DQ77 | DQ38 | DQ19
3E | 25 | VREFB3EN0 | IO | CLK_3E_1n |  | LVDS3E_12n | Yes |  | AL13 | DQ155 | DQ77 | DQ38 | DQ19
3E | 24 | VREFB3EN0 | IO | CLK_3E_1p |  | LVDS3E_12p | Yes |  | AM13 | DQ155 | DQ77 | DQ38 | DQ19
3E | 23 | VREFB3EN0 | IO | CLK_3E_0n |  | LVDS3E_13n | No |  | AM3 | DQ156 | DQ78 | DQ39 | DQ19
3E | 22 | VREFB3EN0 | IO | CLK_3E_0p |  | LVDS3E_13p | No |  | AM2 | DQ156 | DQ78 | DQ39 | DQ19
3E | 21 | VREFB3EN0 | IO |  |  | LVDS3E_14n | Yes |  | AL8 | DQSn156 | DQ78 | DQ39 | DQSn19/CQn19
3E | 20 | VREFB3EN0 | IO |  |  | LVDS3E_14p | Yes |  | AL9 | DQS156 | DQ78 | DQ39 | DQS19/CQ19
3E | 19 | VREFB3EN0 | IO | PLL_3E_CLKOUT0n |  | LVDS3E_15n | No |  | AN5 | DQ156 | DQ78 | DQ39 | DQ19
3E | 18 | VREFB3EN0 | IO | PLL_3E_CLKOUT0p,PLL_3E_CLKOUT0,PLL_3E_FB0 |  | LVDS3E_15p | No |  | AN4 | DQ156 | DQ78 | DQ39 | DQ19
3E | 17 | VREFB3EN0 | IO |  |  | LVDS3E_16n | Yes |  | AM6 | DQSn157 | DQSn78/CQn78 | DQ39 | DQ19
3E | 16 | VREFB3EN0 | IO |  |  | LVDS3E_16p | Yes |  | AM5 | DQS157 | DQS78/CQ78 | DQ39 | DQ19
3E | 15 | VREFB3EN0 | IO |  |  | LVDS3E_17n | No |  | AN3 | DQ157 | DQ78 | DQ39 | DQ19
3E | 14 | VREFB3EN0 | IO |  |  | LVDS3E_17p | No |  | AN2 | DQ157 | DQ78 | DQ39 | DQ19
3E | 13 | VREFB3EN0 | IO |  |  | LVDS3E_18n | Yes |  | AM8 | DQ157 | DQ78 | DQ39 | DQ19
3E | 12 | VREFB3EN0 | IO |  |  | LVDS3E_18p | Yes |  | AM7 | DQ157 | DQ78 | DQ39 | DQ19
3E | 11 | VREFB3EN0 | IO |  |  | LVDS3E_19n | No |  | AP1 | DQ158 | DQ79 | DQ39 | DQ19
3E | 10 | VREFB3EN0 | IO |  |  | LVDS3E_19p | No |  | AP2 | DQ158 | DQ79 | DQ39 | DQ19
3E | 9 | VREFB3EN0 | IO |  |  | LVDS3E_20n | Yes |  | AP4 | DQSn158 | DQ79 | DQSn39/CQn39 | DQ19
3E | 8 | VREFB3EN0 | IO |  |  | LVDS3E_20p | Yes |  | AP5 | DQS158 | DQ79 | DQS39/CQ39 | DQ19
3E | 7 | VREFB3EN0 | IO |  |  | LVDS3E_21n | No |  | AR1 | DQ158 | DQ79 | DQ39 | DQ19
3E | 6 | VREFB3EN0 | IO |  |  | LVDS3E_21p | No |  | AR2 | DQ158 | DQ79 | DQ39 | DQ19
3E | 5 | VREFB3EN0 | IO |  |  | LVDS3E_22n | Yes |  | AN7 | DQSn159 | DQSn79/CQn79 | DQ39 | DQ19
3E | 4 | VREFB3EN0 | IO |  |  | LVDS3E_22p | Yes |  | AP7 | DQS159 | DQS79/CQ79 | DQ39 | DQ19
3E | 3 | VREFB3EN0 | IO |  |  | LVDS3E_23n | No |  | AR3 | DQ159 | DQ79 | DQ39 | DQ19
3E | 2 | VREFB3EN0 | IO |  |  | LVDS3E_23p | No |  | AR4 | DQ159 | DQ79 | DQ39 | DQ19
3E | 1 | VREFB3EN0 | IO |  |  | LVDS3E_24n | Yes |  | AP6 | DQ159 | DQ79 | DQ39 | DQ19
3E | 0 | VREFB3EN0 | IO |  |  | LVDS3E_24p | Yes |  | AR6 | DQ159 | DQ79 | DQ39 | DQ19
3D | 47 | VREFB3DN0 | IO |  |  | LVDS3D_1n | No |  | BK8 | DQ160 | DQ80 | DQ40 | DQ20
3D | 46 | VREFB3DN0 | IO |  |  | LVDS3D_1p | No |  | BL8 | DQ160 | DQ80 | DQ40 | DQ20
3D | 45 | VREFB3DN0 | IO |  |  | LVDS3D_2n | Yes |  | BM8 | DQSn160 | DQ80 | DQ40 | DQ20
3D | 44 | VREFB3DN0 | IO |  |  | LVDS3D_2p | Yes |  | BN8 | DQS160 | DQ80 | DQ40 | DQ20
3D | 43 | VREFB3DN0 | IO |  |  | LVDS3D_3n | No |  | BM7 | DQ160 | DQ80 | DQ40 | DQ20
3D | 42 | VREFB3DN0 | IO |  |  | LVDS3D_3p | No |  | BN7 | DQ160 | DQ80 | DQ40 | DQ20
3D | 41 | VREFB3DN0 | IO |  |  | LVDS3D_4n | Yes |  | BN9 | DQSn161 | DQSn80/CQn80 | DQ40 | DQ20
3D | 40 | VREFB3DN0 | IO |  |  | LVDS3D_4p | Yes |  | BP9 | DQS161 | DQS80/CQ80 | DQ40 | DQ20
3D | 39 | VREFB3DN0 | IO |  |  | LVDS3D_5n | No |  | BP7 | DQ161 | DQ80 | DQ40 | DQ20
3D | 38 | VREFB3DN0 | IO |  |  | LVDS3D_5p | No |  | BP6 | DQ161 | DQ80 | DQ40 | DQ20
3D | 37 | VREFB3DN0 | IO |  |  | LVDS3D_6n | Yes |  | BM10 | DQ161 | DQ80 | DQ40 | DQ20
3D | 36 | VREFB3DN0 | IO |  |  | LVDS3D_6p | Yes |  | BL10 | DQ161 | DQ80 | DQ40 | DQ20
3D | 35 | VREFB3DN0 | IO |  |  | LVDS3D_7n | No |  | BH9 | DQ162 | DQ81 | DQ40 | DQ20
3D | 34 | VREFB3DN0 | IO |  |  | LVDS3D_7p | No |  | BJ9 | DQ162 | DQ81 | DQ40 | DQ20
3D | 33 | VREFB3DN0 | IO |  |  | LVDS3D_8n | Yes |  | BG10 | DQSn162 | DQ81 | DQSn40/CQn40 | DQ20
3D | 32 | VREFB3DN0 | IO |  |  | LVDS3D_8p | Yes |  | BG11 | DQS162 | DQ81 | DQS40/CQ40 | DQ20
3D | 31 | VREFB3DN0 | IO |  |  | LVDS3D_9n | No |  | BH10 | DQ162 | DQ81 | DQ40 | DQ20
3D | 30 | VREFB3DN0 | IO |  |  | LVDS3D_9p | No |  | BJ10 | DQ162 | DQ81 | DQ40 | DQ20
3D | 29 | VREFB3DN0 | IO | PLL_3D_CLKOUT1n |  | LVDS3D_10n | Yes |  | BJ11 | DQSn163 | DQSn81/CQn81 | DQ40 | DQ20
3D | 28 | VREFB3DN0 | IO | PLL_3D_CLKOUT1p,PLL_3D_CLKOUT1,PLL_3D_FB1 |  | LVDS3D_10p | Yes |  | BK11 | DQS163 | DQS81/CQ81 | DQ40 | DQ20
3D | 27 | VREFB3DN0 | IO |  |  | LVDS3D_11n | No |  | BK9 | DQ163 | DQ81 | DQ40 | DQ20
3D | 26 | VREFB3DN0 | IO | RZQ_3D |  | LVDS3D_11p | No |  | BL9 | DQ163 | DQ81 | DQ40 | DQ20
3D | 25 | VREFB3DN0 | IO | CLK_3D_1n |  | LVDS3D_12n | Yes |  | BG12 | DQ163 | DQ81 | DQ40 | DQ20
3D | 24 | VREFB3DN0 | IO | CLK_3D_1p |  | LVDS3D_12p | Yes |  | BH12 | DQ163 | DQ81 | DQ40 | DQ20
3D | 23 | VREFB3DN0 | IO | CLK_3D_0n |  | LVDS3D_13n | No |  | BE12 | DQ164 | DQ82 | DQ41 | DQ20
3D | 22 | VREFB3DN0 | IO | CLK_3D_0p |  | LVDS3D_13p | No |  | BE13 | DQ164 | DQ82 | DQ41 | DQ20
3D | 21 | VREFB3DN0 | IO |  |  | LVDS3D_14n | Yes |  | BD15 | DQSn164 | DQ82 | DQ41 | DQSn20/CQn20
3D | 20 | VREFB3DN0 | IO |  |  | LVDS3D_14p | Yes |  | BD14 | DQS164 | DQ82 | DQ41 | DQS20/CQ20
3D | 19 | VREFB3DN0 | IO | PLL_3D_CLKOUT0n |  | LVDS3D_15n | No |  | BF13 | DQ164 | DQ82 | DQ41 | DQ20
3D | 18 | VREFB3DN0 | IO | PLL_3D_CLKOUT0p,PLL_3D_CLKOUT0,PLL_3D_FB0 |  | LVDS3D_15p | No |  | BG13 | DQ164 | DQ82 | DQ41 | DQ20
3D | 17 | VREFB3DN0 | IO |  |  | LVDS3D_16n | Yes |  | BF16 | DQSn165 | DQSn82/CQn82 | DQ41 | DQ20
3D | 16 | VREFB3DN0 | IO |  |  | LVDS3D_16p | Yes |  | BF15 | DQS165 | DQS82/CQ82 | DQ41 | DQ20
3D | 15 | VREFB3DN0 | IO |  |  | LVDS3D_17n | No |  | BE14 | DQ165 | DQ82 | DQ41 | DQ20
3D | 14 | VREFB3DN0 | IO |  |  | LVDS3D_17p | No |  | BF14 | DQ165 | DQ82 | DQ41 | DQ20
3D | 13 | VREFB3DN0 | IO |  |  | LVDS3D_18n | Yes |  | BD17 | DQ165 | DQ82 | DQ41 | DQ20
3D | 12 | VREFB3DN0 | IO |  |  | LVDS3D_18p | Yes |  | BE17 | DQ165 | DQ82 | DQ41 | DQ20
3D | 11 | VREFB3DN0 | IO |  |  | LVDS3D_19n | No |  | BD16 | DQ166 | DQ83 | DQ41 | DQ20
3D | 10 | VREFB3DN0 | IO |  |  | LVDS3D_19p | No |  | BE16 | DQ166 | DQ83 | DQ41 | DQ20
3D | 9 | VREFB3DN0 | IO |  |  | LVDS3D_20n | Yes |  | AV17 | DQSn166 | DQ83 | DQSn41/CQn41 | DQ20
3D | 8 | VREFB3DN0 | IO |  |  | LVDS3D_20p | Yes |  | AW17 | DQS166 | DQ83 | DQS41/CQ41 | DQ20
3D | 7 | VREFB3DN0 | IO |  |  | LVDS3D_21n | No |  | BB16 | DQ166 | DQ83 | DQ41 | DQ20
3D | 6 | VREFB3DN0 | IO |  |  | LVDS3D_21p | No |  | BB17 | DQ166 | DQ83 | DQ41 | DQ20
3D | 5 | VREFB3DN0 | IO |  |  | LVDS3D_22n | Yes |  | AY17 | DQSn167 | DQSn83/CQn83 | DQ41 | DQ20
3D | 4 | VREFB3DN0 | IO |  |  | LVDS3D_22p | Yes |  | AY18 | DQS167 | DQS83/CQ83 | DQ41 | DQ20
3D | 3 | VREFB3DN0 | IO |  |  | LVDS3D_23n | No |  | BC17 | DQ167 | DQ83 | DQ41 | DQ20
3D | 2 | VREFB3DN0 | IO |  |  | LVDS3D_23p | No |  | BC18 | DQ167 | DQ83 | DQ41 | DQ20
3D | 1 | VREFB3DN0 | IO |  |  | LVDS3D_24n | Yes |  | BA18 | DQ167 | DQ83 | DQ41 | DQ20
3D | 0 | VREFB3DN0 | IO |  |  | LVDS3D_24p | Yes |  | BB18 | DQ167 | DQ83 | DQ41 | DQ20
3C | 47 | VREFB3CN0 | IO |  |  | LVDS3C_1n | No |  | BN10 | DQ168 | DQ84 | DQ42 | DQ21
3C | 46 | VREFB3CN0 | IO |  |  | LVDS3C_1p | No |  | BP10 | DQ168 | DQ84 | DQ42 | DQ21
3C | 45 | VREFB3CN0 | IO |  |  | LVDS3C_2n | Yes |  | BJ12 | DQSn168 | DQ84 | DQ42 | DQ21
3C | 44 | VREFB3CN0 | IO |  |  | LVDS3C_2p | Yes |  | BK12 | DQS168 | DQ84 | DQ42 | DQ21
3C | 43 | VREFB3CN0 | IO |  |  | LVDS3C_3n | No |  | BP11 | DQ168 | DQ84 | DQ42 | DQ21
3C | 42 | VREFB3CN0 | IO |  |  | LVDS3C_3p | No |  | BP12 | DQ168 | DQ84 | DQ42 | DQ21
3C | 41 | VREFB3CN0 | IO |  |  | LVDS3C_4n | Yes |  | BL11 | DQSn169 | DQSn84/CQn84 | DQ42 | DQ21
3C | 40 | VREFB3CN0 | IO |  |  | LVDS3C_4p | Yes |  | BM11 | DQS169 | DQS84/CQ84 | DQ42 | DQ21
3C | 39 | VREFB3CN0 | IO |  |  | LVDS3C_5n | No |  | BN12 | DQ169 | DQ84 | DQ42 | DQ21
3C | 38 | VREFB3CN0 | IO |  |  | LVDS3C_5p | No |  | BM12 | DQ169 | DQ84 | DQ42 | DQ21
3C | 37 | VREFB3CN0 | IO |  |  | LVDS3C_6n | Yes |  | BK13 | DQ169 | DQ84 | DQ42 | DQ21
3C | 36 | VREFB3CN0 | IO |  |  | LVDS3C_6p | Yes |  | BL13 | DQ169 | DQ84 | DQ42 | DQ21
3C | 35 | VREFB3CN0 | IO |  |  | LVDS3C_7n | No |  | BM13 | DQ170 | DQ85 | DQ42 | DQ21
3C | 34 | VREFB3CN0 | IO |  |  | LVDS3C_7p | No |  | BN13 | DQ170 | DQ85 | DQ42 | DQ21
3C | 33 | VREFB3CN0 | IO |  |  | LVDS3C_8n | Yes |  | BG15 | DQSn170 | DQ85 | DQSn42/CQn42 | DQ21
3C | 32 | VREFB3CN0 | IO |  |  | LVDS3C_8p | Yes |  | BH15 | DQS170 | DQ85 | DQS42/CQ42 | DQ21
3C | 31 | VREFB3CN0 | IO |  |  | LVDS3C_9n | No |  | BK14 | DQ170 | DQ85 | DQ42 | DQ21
3C | 30 | VREFB3CN0 | IO |  |  | LVDS3C_9p | No |  | BL14 | DQ170 | DQ85 | DQ42 | DQ21
3C | 29 | VREFB3CN0 | IO | PLL_3C_CLKOUT1n |  | LVDS3C_10n | Yes |  | BH13 | DQSn171 | DQSn85/CQn85 | DQ42 | DQ21
3C | 28 | VREFB3CN0 | IO | PLL_3C_CLKOUT1p,PLL_3C_CLKOUT1,PLL_3C_FB1 |  | LVDS3C_10p | Yes |  | BH14 | DQS171 | DQS85/CQ85 | DQ42 | DQ21
3C | 27 | VREFB3CN0 | IO |  |  | LVDS3C_11n | No |  | BN14 | DQ171 | DQ85 | DQ42 | DQ21
3C | 26 | VREFB3CN0 | IO | RZQ_3C |  | LVDS3C_11p | No |  | BP14 | DQ171 | DQ85 | DQ42 | DQ21
3C | 25 | VREFB3CN0 | IO | CLK_3C_1n |  | LVDS3C_12n | Yes |  | BJ14 | DQ171 | DQ85 | DQ42 | DQ21
3C | 24 | VREFB3CN0 | IO | CLK_3C_1p |  | LVDS3C_12p | Yes |  | BJ15 | DQ171 | DQ85 | DQ42 | DQ21
3C | 23 | VREFB3CN0 | IO | CLK_3C_0n |  | LVDS3C_13n | No |  | BJ16 | DQ172 | DQ86 | DQ43 | DQ21
3C | 22 | VREFB3CN0 | IO | CLK_3C_0p |  | LVDS3C_13p | No |  | BK16 | DQ172 | DQ86 | DQ43 | DQ21
3C | 21 | VREFB3CN0 | IO |  |  | LVDS3C_14n | Yes |  | BF18 | DQSn172 | DQ86 | DQ43 | DQSn21/CQn21
3C | 20 | VREFB3CN0 | IO |  |  | LVDS3C_14p | Yes |  | BE18 | DQS172 | DQ86 | DQ43 | DQS21/CQ21
3C | 19 | VREFB3CN0 | IO | PLL_3C_CLKOUT0n |  | LVDS3C_15n | No |  | BK17 | DQ172 | DQ86 | DQ43 | DQ21
3C | 18 | VREFB3CN0 | IO | PLL_3C_CLKOUT0p,PLL_3C_CLKOUT0,PLL_3C_FB0 |  | LVDS3C_15p | No |  | BJ17 | DQ172 | DQ86 | DQ43 | DQ21
3C | 17 | VREFB3CN0 | IO |  |  | LVDS3C_16n | Yes |  | BG17 | DQSn173 | DQSn86/CQn86 | DQ43 | DQ21
3C | 16 | VREFB3CN0 | IO |  |  | LVDS3C_16p | Yes |  | BG16 | DQS173 | DQS86/CQ86 | DQ43 | DQ21
3C | 15 | VREFB3CN0 | IO |  |  | LVDS3C_17n | No |  | BH17 | DQ173 | DQ86 | DQ43 | DQ21
3C | 14 | VREFB3CN0 | IO |  |  | LVDS3C_17p | No |  | BH18 | DQ173 | DQ86 | DQ43 | DQ21
3C | 13 | VREFB3CN0 | IO |  |  | LVDS3C_18n | Yes |  | BF19 | DQ173 | DQ86 | DQ43 | DQ21
3C | 12 | VREFB3CN0 | IO |  |  | LVDS3C_18p | Yes |  | BG18 | DQ173 | DQ86 | DQ43 | DQ21
3C | 11 | VREFB3CN0 | IO |  |  | LVDS3C_19n | No |  | BD19 | DQ174 | DQ87 | DQ43 | DQ21
3C | 10 | VREFB3CN0 | IO |  |  | LVDS3C_19p | No |  | BC19 | DQ174 | DQ87 | DQ43 | DQ21
3C | 9 | VREFB3CN0 | IO |  |  | LVDS3C_20n | Yes |  | AW19 | DQSn174 | DQ87 | DQSn43/CQn43 | DQ21
3C | 8 | VREFB3CN0 | IO |  |  | LVDS3C_20p | Yes |  | AY19 | DQS174 | DQ87 | DQS43/CQ43 | DQ21
3C | 7 | VREFB3CN0 | IO |  |  | LVDS3C_21n | No |  | BE19 | DQ174 | DQ87 | DQ43 | DQ21
3C | 6 | VREFB3CN0 | IO |  |  | LVDS3C_21p | No |  | BD20 | DQ174 | DQ87 | DQ43 | DQ21
3C | 5 | VREFB3CN0 | IO |  |  | LVDS3C_22n | Yes |  | AW20 | DQSn175 | DQSn87/CQn87 | DQ43 | DQ21
3C | 4 | VREFB3CN0 | IO |  |  | LVDS3C_22p | Yes |  | AV19 | DQS175 | DQS87/CQ87 | DQ43 | DQ21
3C | 3 | VREFB3CN0 | IO |  |  | LVDS3C_23n | No |  | BC20 | DQ175 | DQ87 | DQ43 | DQ21
3C | 2 | VREFB3CN0 | IO |  |  | LVDS3C_23p | No |  | BB20 | DQ175 | DQ87 | DQ43 | DQ21
3C | 1 | VREFB3CN0 | IO |  |  | LVDS3C_24n | Yes |  | BA19 | DQ175 | DQ87 | DQ43 | DQ21
3C | 0 | VREFB3CN0 | IO |  |  | LVDS3C_24p | Yes |  | BA20 | DQ175 | DQ87 | DQ43 | DQ21
3B | 47 | VREFB3BN0 | IO |  |  | LVDS3B_1n | No |  | BL15 | DQ176 | DQ88 | DQ44 | DQ22
3B | 46 | VREFB3BN0 | IO |  |  | LVDS3B_1p | No |  | BM15 | DQ176 | DQ88 | DQ44 | DQ22
3B | 45 | VREFB3BN0 | IO |  |  | LVDS3B_2n | Yes |  | BL16 | DQSn176 | DQ88 | DQ44 | DQ22
3B | 44 | VREFB3BN0 | IO |  |  | LVDS3B_2p | Yes |  | BM16 | DQS176 | DQ88 | DQ44 | DQ22
3B | 43 | VREFB3BN0 | IO |  |  | LVDS3B_3n | No |  | BN15 | DQ176 | DQ88 | DQ44 | DQ22
3B | 42 | VREFB3BN0 | IO |  |  | LVDS3B_3p | No |  | BP15 | DQ176 | DQ88 | DQ44 | DQ22
3B | 41 | VREFB3BN0 | IO |  |  | LVDS3B_4n | Yes |  | BM17 | DQSn177 | DQSn88/CQn88 | DQ44 | DQ22
3B | 40 | VREFB3BN0 | IO |  |  | LVDS3B_4p | Yes |  | BN17 | DQS177 | DQS88/CQ88 | DQ44 | DQ22
3B | 39 | VREFB3BN0 | IO |  |  | LVDS3B_5n | No |  | BP17 | DQ177 | DQ88 | DQ44 | DQ22
3B | 38 | VREFB3BN0 | IO |  |  | LVDS3B_5p | No |  | BP16 | DQ177 | DQ88 | DQ44 | DQ22
3B | 37 | VREFB3BN0 | IO |  |  | LVDS3B_6n | Yes |  | BM18 | DQ177 | DQ88 | DQ44 | DQ22
3B | 36 | VREFB3BN0 | IO |  |  | LVDS3B_6p | Yes |  | BN18 | DQ177 | DQ88 | DQ44 | DQ22
3B | 35 | VREFB3BN0 | IO |  |  | LVDS3B_7n | No |  | BP19 | DQ178 | DQ89 | DQ44 | DQ22
3B | 34 | VREFB3BN0 | IO |  |  | LVDS3B_7p | No |  | BN19 | DQ178 | DQ89 | DQ44 | DQ22
3B | 33 | VREFB3BN0 | IO |  |  | LVDS3B_8n | Yes |  | BK18 | DQSn178 | DQ89 | DQSn44/CQn44 | DQ22
3B | 32 | VREFB3BN0 | IO |  |  | LVDS3B_8p | Yes |  | BL18 | DQS178 | DQ89 | DQS44/CQ44 | DQ22
3B | 31 | VREFB3BN0 | IO |  |  | LVDS3B_9n | No |  | BP20 | DQ178 | DQ89 | DQ44 | DQ22
3B | 30 | VREFB3BN0 | IO |  |  | LVDS3B_9p | No |  | BN20 | DQ178 | DQ89 | DQ44 | DQ22
3B | 29 | VREFB3BN0 | IO | PLL_3B_CLKOUT1n |  | LVDS3B_10n | Yes |  | BK19 | DQSn179 | DQSn89/CQn89 | DQ44 | DQ22
3B | 28 | VREFB3BN0 | IO | PLL_3B_CLKOUT1p,PLL_3B_CLKOUT1,PLL_3B_FB1 |  | LVDS3B_10p | Yes |  | BL19 | DQS179 | DQS89/CQ89 | DQ44 | DQ22
3B | 27 | VREFB3BN0 | IO |  |  | LVDS3B_11n | No |  | BM21 | DQ179 | DQ89 | DQ44 | DQ22
3B | 26 | VREFB3BN0 | IO | RZQ_3B |  | LVDS3B_11p | No |  | BL21 | DQ179 | DQ89 | DQ44 | DQ22
3B | 25 | VREFB3BN0 | IO | CLK_3B_1n |  | LVDS3B_12n | Yes |  | BM20 | DQ179 | DQ89 | DQ44 | DQ22
3B | 24 | VREFB3BN0 | IO | CLK_3B_1p |  | LVDS3B_12p | Yes |  | BL20 | DQ179 | DQ89 | DQ44 | DQ22
3B | 23 | VREFB3BN0 | IO | CLK_3B_0n |  | LVDS3B_13n | No |  | BH19 | DQ180 | DQ90 | DQ45 | DQ22
3B | 22 | VREFB3BN0 | IO | CLK_3B_0p |  | LVDS3B_13p | No |  | BJ19 | DQ180 | DQ90 | DQ45 | DQ22
3B | 21 | VREFB3BN0 | IO |  |  | LVDS3B_14n | Yes |  | BG20 | DQSn180 | DQ90 | DQ45 | DQSn22/CQn22
3B | 20 | VREFB3BN0 | IO |  |  | LVDS3B_14p | Yes |  | BF20 | DQS180 | DQ90 | DQ45 | DQS22/CQ22
3B | 19 | VREFB3BN0 | IO | PLL_3B_CLKOUT0n |  | LVDS3B_15n | No |  | BH20 | DQ180 | DQ90 | DQ45 | DQ22
3B | 18 | VREFB3BN0 | IO | PLL_3B_CLKOUT0p,PLL_3B_CLKOUT0,PLL_3B_FB0 |  | LVDS3B_15p | No |  | BJ20 | DQ180 | DQ90 | DQ45 | DQ22
3B | 17 | VREFB3BN0 | IO |  |  | LVDS3B_16n | Yes |  | BF21 | DQSn181 | DQSn90/CQn90 | DQ45 | DQ22
3B | 16 | VREFB3BN0 | IO |  |  | LVDS3B_16p | Yes |  | BG21 | DQS181 | DQS90/CQ90 | DQ45 | DQ22
3B | 15 | VREFB3BN0 | IO |  |  | LVDS3B_17n | No |  | BJ21 | DQ181 | DQ90 | DQ45 | DQ22
3B | 14 | VREFB3BN0 | IO |  |  | LVDS3B_17p | No |  | BK21 | DQ181 | DQ90 | DQ45 | DQ22
3B | 13 | VREFB3BN0 | IO |  |  | LVDS3B_18n | Yes |  | BG22 | DQ181 | DQ90 | DQ45 | DQ22
3B | 12 | VREFB3BN0 | IO |  |  | LVDS3B_18p | Yes |  | BH22 | DQ181 | DQ90 | DQ45 | DQ22
3B | 11 | VREFB3BN0 | IO |  |  | LVDS3B_19n | No |  | BE21 | DQ182 | DQ91 | DQ45 | DQ22
3B | 10 | VREFB3BN0 | IO |  |  | LVDS3B_19p | No |  | BD21 | DQ182 | DQ91 | DQ45 | DQ22
3B | 9 | VREFB3BN0 | IO |  |  | LVDS3B_20n | Yes |  | AW21 | DQSn182 | DQ91 | DQSn45/CQn45 | DQ22
3B | 8 | VREFB3BN0 | IO |  |  | LVDS3B_20p | Yes |  | AY21 | DQS182 | DQ91 | DQS45/CQ45 | DQ22
3B | 7 | VREFB3BN0 | IO |  |  | LVDS3B_21n | No |  | BE22 | DQ182 | DQ91 | DQ45 | DQ22
3B | 6 | VREFB3BN0 | IO |  |  | LVDS3B_21p | No |  | BD22 | DQ182 | DQ91 | DQ45 | DQ22
3B | 5 | VREFB3BN0 | IO |  |  | LVDS3B_22n | Yes |  | BB21 | DQSn183 | DQSn91/CQn91 | DQ45 | DQ22
3B | 4 | VREFB3BN0 | IO |  |  | LVDS3B_22p | Yes |  | BA21 | DQS183 | DQS91/CQ91 | DQ45 | DQ22
3B | 3 | VREFB3BN0 | IO |  |  | LVDS3B_23n | No |  | BC22 | DQ183 | DQ91 | DQ45 | DQ22
3B | 2 | VREFB3BN0 | IO |  |  | LVDS3B_23p | No |  | BB22 | DQ183 | DQ91 | DQ45 | DQ22
3B | 1 | VREFB3BN0 | IO |  |  | LVDS3B_24n | Yes |  | AY22 | DQ183 | DQ91 | DQ45 | DQ22
3B | 0 | VREFB3BN0 | IO |  |  | LVDS3B_24p | Yes |  | AW22 | DQ183 | DQ91 | DQ45 | DQ22
3A | 47 | VREFB3AN0 | IO |  | AVST_DATA0 | LVDS3A_1n | No |  | AV25 | DQ184 | DQ92 | DQ46 | DQ23
3A | 46 | VREFB3AN0 | IO |  | AVST_DATA1 | LVDS3A_1p | No |  | AW25 | DQ184 | DQ92 | DQ46 | DQ23
3A | 45 | VREFB3AN0 | IO |  | AVST_DATA2 | LVDS3A_2n | Yes |  | BA25 | DQSn184 | DQ92 | DQ46 | DQ23
3A | 44 | VREFB3AN0 | IO |  | AVST_DATA3 | LVDS3A_2p | Yes |  | BB25 | DQS184 | DQ92 | DQ46 | DQ23
3A | 43 | VREFB3AN0 | IO |  | AVST_DATA4 | LVDS3A_3n | No |  | AW26 | DQ184 | DQ92 | DQ46 | DQ23
3A | 42 | VREFB3AN0 | IO |  | AVST_DATA5 | LVDS3A_3p | No |  | AY26 | DQ184 | DQ92 | DQ46 | DQ23
3A | 41 | VREFB3AN0 | IO |  | AVST_DATA6 | LVDS3A_4n | Yes |  | AY24 | DQSn185 | DQSn92/CQn92 | DQ46 | DQ23
3A | 40 | VREFB3AN0 | IO |  | AVST_DATA7 | LVDS3A_4p | Yes |  | AW24 | DQS185 | DQS92/CQ92 | DQ46 | DQ23
3A | 39 | VREFB3AN0 | IO |  | AVST_DATA8 | LVDS3A_5n | No |  | AV24 | DQ185 | DQ92 | DQ46 | DQ23
3A | 38 | VREFB3AN0 | IO |  | AVST_DATA9 | LVDS3A_5p | No |  | AV23 | DQ185 | DQ92 | DQ46 | DQ23
3A | 37 | VREFB3AN0 | IO |  | AVST_DATA10 | LVDS3A_6n | Yes |  | BA23 | DQ185 | DQ92 | DQ46 | DQ23
3A | 36 | VREFB3AN0 | IO |  | AVST_DATA11 | LVDS3A_6p | Yes |  | BA24 | DQ185 | DQ92 | DQ46 | DQ23
3A | 35 | VREFB3AN0 | IO |  | AVST_DATA12 | LVDS3A_7n | No |  | BC25 | DQ186 | DQ93 | DQ46 | DQ23
3A | 34 | VREFB3AN0 | IO |  | AVST_DATA13 | LVDS3A_7p | No |  | BD25 | DQ186 | DQ93 | DQ46 | DQ23
3A | 33 | VREFB3AN0 | IO |  | AVST_DATA14 | LVDS3A_8n | Yes |  | BF25 | DQSn186 | DQ93 | DQSn46/CQn46 | DQ23
3A | 32 | VREFB3AN0 | IO |  | AVST_DATA15 | LVDS3A_8p | Yes |  | BG25 | DQS186 | DQ93 | DQS46/CQ46 | DQ23
3A | 31 | VREFB3AN0 | IO |  | AVST_DATA16 | LVDS3A_9n | No |  | BC24 | DQ186 | DQ93 | DQ46 | DQ23
3A | 30 | VREFB3AN0 | IO |  | AVST_DATA17 | LVDS3A_9p | No |  | BD24 | DQ186 | DQ93 | DQ46 | DQ23
3A | 29 | VREFB3AN0 | IO | PLL_3A_CLKOUT1n | AVST_DATA18 | LVDS3A_10n | Yes |  | BE24 | DQSn187 | DQSn93/CQn93 | DQ46 | DQ23
3A | 28 | VREFB3AN0 | IO | PLL_3A_CLKOUT1p,PLL_3A_CLKOUT1,PLL_3A_FB1 | AVST_DATA19 | LVDS3A_10p | Yes |  | BF24 | DQS187 | DQS93/CQ93 | DQ46 | DQ23
3A | 27 | VREFB3AN0 | IO |  |  | LVDS3A_11n | No |  | BB23 | DQ187 | DQ93 | DQ46 | DQ23
3A | 26 | VREFB3AN0 | IO | RZQ_3A | AVST_VALID | LVDS3A_11p | No |  | BC23 | DQ187 | DQ93 | DQ46 | DQ23
3A | 25 | VREFB3AN0 | IO | CLK_3A_1n | AVST_DATA20 | LVDS3A_12n | Yes |  | BE23 | DQ187 | DQ93 | DQ46 | DQ23
3A | 24 | VREFB3AN0 | IO | CLK_3A_1p | AVST_DATA21 | LVDS3A_12p | Yes |  | BF23 | DQ187 | DQ93 | DQ46 | DQ23
3A | 23 | VREFB3AN0 | IO | CLK_3A_0n | AVST_DATA22 | LVDS3A_13n | No |  | BH25 | DQ188 | DQ94 | DQ47 | DQ23
3A | 22 | VREFB3AN0 | IO | CLK_3A_0p | AVST_DATA23 | LVDS3A_13p | No |  | BJ25 | DQ188 | DQ94 | DQ47 | DQ23
3A | 21 | VREFB3AN0 | IO |  | AVST_DATA24 | LVDS3A_14n | Yes |  | BM25 | DQSn188 | DQ94 | DQ47 | DQSn23/CQn23
3A | 20 | VREFB3AN0 | IO |  | AVST_DATA25 | LVDS3A_14p | Yes |  | BL25 | DQS188 | DQ94 | DQ47 | DQS23/CQ23
3A | 19 | VREFB3AN0 | IO | PLL_3A_CLKOUT0n | AVST_DATA26 | LVDS3A_15n | No |  | BH24 | DQ188 | DQ94 | DQ47 | DQ23
3A | 18 | VREFB3AN0 | IO | PLL_3A_CLKOUT0p,PLL_3A_CLKOUT0,PLL_3A_FB0 | AVST_DATA27 | LVDS3A_15p | No |  | BJ24 | DQ188 | DQ94 | DQ47 | DQ23
3A | 17 | VREFB3AN0 | IO |  | AVST_DATA28 | LVDS3A_16n | Yes |  | BP25 | DQSn189 | DQSn94/CQn94 | DQ47 | DQ23
3A | 16 | VREFB3AN0 | IO |  | AVST_DATA29 | LVDS3A_16p | Yes |  | BN25 | DQS189 | DQS94/CQ94 | DQ47 | DQ23
3A | 15 | VREFB3AN0 | IO |  | AVST_DATA30 | LVDS3A_17n | No |  | BK24 | DQ189 | DQ94 | DQ47 | DQ23
3A | 14 | VREFB3AN0 | IO |  | AVST_DATA31 | LVDS3A_17p | No |  | BL24 | DQ189 | DQ94 | DQ47 | DQ23
3A | 13 | VREFB3AN0 | IO |  |  | LVDS3A_18n | Yes |  | BP24 | DQ189 | DQ94 | DQ47 | DQ23
3A | 12 | VREFB3AN0 | IO |  |  | LVDS3A_18p | Yes |  | BN24 | DQ189 | DQ94 | DQ47 | DQ23
3A | 11 | VREFB3AN0 | IO |  |  | LVDS3A_19n | No |  | BG23 | DQ190 | DQ95 | DQ47 | DQ23
3A | 10 | VREFB3AN0 | IO |  |  | LVDS3A_19p | No |  | BH23 | DQ190 | DQ95 | DQ47 | DQ23
3A | 9 | VREFB3AN0 | IO |  |  | LVDS3A_20n | Yes |  | BM23 | DQSn190 | DQ95 | DQSn47/CQn47 | DQ23
3A | 8 | VREFB3AN0 | IO |  |  | LVDS3A_20p | Yes |  | BN23 | DQS190 | DQ95 | DQS47/CQ47 | DQ23
3A | 7 | VREFB3AN0 | IO |  |  | LVDS3A_21n | No |  | BK23 | DQ190 | DQ95 | DQ47 | DQ23
3A | 6 | VREFB3AN0 | IO |  |  | LVDS3A_21p | No |  | BL23 | DQ190 | DQ95 | DQ47 | DQ23
3A | 5 | VREFB3AN0 | IO |  |  | LVDS3A_22n | Yes |  | BP22 | DQSn191 | DQSn95/CQn95 | DQ47 | DQ23
3A | 4 | VREFB3AN0 | IO |  |  | LVDS3A_22p | Yes |  | BP21 | DQS191 | DQS95/CQ95 | DQ47 | DQ23
3A | 3 | VREFB3AN0 | IO |  |  | LVDS3A_23n | No |  | BK22 | DQ191 | DQ95 | DQ47 | DQ23
3A | 2 | VREFB3AN0 | IO |  |  | LVDS3A_23p | No |  | BJ22 | DQ191 | DQ95 | DQ47 | DQ23
3A | 1 | VREFB3AN0 | IO |  |  | LVDS3A_24n | Yes |  | BN22 | DQ191 | DQ95 | DQ47 | DQ23
3A | 0 | VREFB3AN0 | IO |  | AVST_CLK | LVDS3A_24p | Yes |  | BM22 | DQ191 | DQ95 | DQ47 | DQ23
SDM |  |  | TDO | [5 empty] | BL29
SDM |  |  | TMS | [5 empty] | BK29
SDM |  |  | TCK | [5 empty] | BJ29
SDM |  |  | TDI | [5 empty] | BH28
SDM |  |  | OSC_CLK_1 | [5 empty] | BG28
SDM |  |  | SDM_IO0 | INIT_DONE,PWRMGT_SCL |  |  |  |  | BB28
SDM |  |  | SDM_IO1 | AVSTx8_DATA2,AS_DATA1 |  |  |  |  | BN29
SDM |  |  | SDM_IO5 | INIT_DONE,AS_nCSO0,MSEL0,CONF_DONE |  |  |  |  | BE28
SDM |  |  | SDM_IO3 | AVSTx8_DATA3,AS_DATA2 |  |  |  |  | BP29
SDM |  |  | nCONFIG | [5 empty] | BB27
SDM |  |  | SDM_IO4 | AVSTx8_DATA1,AS_DATA0 |  |  |  |  | BA28
SDM |  |  | SDM_IO2 | AVSTx8_DATA0,AS_CLK |  |  |  |  | BC28
SDM |  |  | SDM_IO7 | AS_nCSO2,MSEL1 |  |  |  |  | BF28
SDM |  |  | SDM_IO11 | AVSTx8_VALID,PWRMGT_SDA |  |  |  |  | BD26
SDM |  |  | nSTATUS | [5 empty] | BF26
SDM |  |  | SDM_IO16 | INIT_DONE,CONF_DONE,PWRMGT_SDA |  |  |  |  | BD27
SDM |  |  | SDM_IO13 | AVSTx8_DATA5 |  |  |  |  | BG26
SDM |  |  | SDM_IO9 | AS_nCSO1,MSEL2 |  |  |  |  | BE26
SDM |  |  | SDM_IO6 | AVSTx8_DATA4,AS_DATA3 |  |  |  |  | BH29
SDM |  |  | SDM_IO10 | AVSTx8_DATA7 |  |  |  |  | BE27
SDM |  |  | SDM_IO8 | AVST_READY,AS_nCSO3 |  |  |  |  | BG27
SDM |  |  | SDM_IO12 | PWRMGT_SDA |  |  |  |  | BL26
SDM |  |  | SDM_IO15 | AVSTx8_DATA6 |  |  |  |  | AY28
SDM |  |  | SDM_IO14 | AVSTx8_CLK,PWRMGT_SCL |  |  |  |  | BC27
SDM |  |  | RREF_SDM | [5 empty] | BP27
SDM |  |  | VSIGP_0 | [5 empty] | BL28
SDM |  |  | VSIGN_0 | [5 empty] | BK28
SDM |  |  | VSIGP_1 | [5 empty] | BK27
SDM |  |  | VSIGN_1 | [5 empty] | BJ27
6A |  |  | IO3V0_10 |  | nPERSTL0 |  |  |  | AN40
6A |  |  | IO3V1_10 | [5 empty] | AN39
6A |  |  | IO3V2_10 | [5 empty] | AM40
6A |  |  | IO3V3_10 | [5 empty] | AL40
6A |  |  | IO3V4_10 | [5 empty] | AL39
6A |  |  | IO3V5_10 | [5 empty] | AL38
6A |  |  | IO3V6_10 | [5 empty] | AM38
6A |  |  | IO3V7_10 | [5 empty] | AM37
|  |  | GND | [5 empty] | BM28
|  |  | GND | [5 empty] | BM27
|  |  | GND | [5 empty] | Y50
|  |  | GND | [5 empty] | Y5
|  |  | GND | [5 empty] | Y45
|  |  | GND | [5 empty] | Y35
|  |  | GND | [5 empty] | Y30
|  |  | GND | [5 empty] | Y25
|  |  | GND | [5 empty] | Y20
|  |  | GND | [5 empty] | W8
|  |  | GND | [5 empty] | W53
|  |  | GND | [5 empty] | W48
|  |  | GND | [5 empty] | W33
|  |  | GND | [5 empty] | W3
|  |  | GND | [5 empty] | W28
|  |  | GND | [5 empty] | W23
|  |  | GND | [5 empty] | W18
|  |  | GND | [5 empty] | V6
|  |  | GND | [5 empty] | V51
|  |  | GND | [5 empty] | V46
|  |  | GND | [5 empty] | V36
|  |  | GND | [5 empty] | V31
|  |  | GND | [5 empty] | V26
|  |  | GND | [5 empty] | V21
|  |  | GND | [5 empty] | V1
|  |  | GND | [5 empty] | U9
|  |  | GND | [5 empty] | U54
|  |  | GND | [5 empty] | U49
|  |  | GND | [5 empty] | U44
|  |  | GND | [5 empty] | U4
|  |  | GND | [5 empty] | U34
|  |  | GND | [5 empty] | U24
|  |  | GND | [5 empty] | T7
|  |  | GND | [5 empty] | T52
|  |  | GND | [5 empty] | T47
|  |  | GND | [5 empty] | T42
|  |  | GND | [5 empty] | T32
|  |  | GND | [5 empty] | T2
|  |  | GND | [5 empty] | T17
|  |  | GND | [5 empty] | R50
|  |  | GND | [5 empty] | R5
|  |  | GND | [5 empty] | R45
|  |  | GND | [5 empty] | R35
|  |  | GND | [5 empty] | R25
|  |  | GND | [5 empty] | P8
|  |  | GND | [5 empty] | P53
|  |  | GND | [5 empty] | P48
|  |  | GND | [5 empty] | P43
|  |  | GND | [5 empty] | P33
|  |  | GND | [5 empty] | P3
|  |  | GND | [5 empty] | N6
|  |  | GND | [5 empty] | N51
|  |  | GND | [5 empty] | N46
|  |  | GND | [5 empty] | N1
|  |  | GND | [5 empty] | M9
|  |  | GND | [5 empty] | M54
|  |  | GND | [5 empty] | M49
|  |  | GND | [5 empty] | M44
|  |  | GND | [5 empty] | M4
|  |  | GND | [5 empty] | M29
|  |  | GND | [5 empty] | M19
|  |  | GND | [5 empty] | M14
|  |  | GND | [5 empty] | L7
|  |  | GND | [5 empty] | L52
|  |  | GND | [5 empty] | L47
|  |  | GND | [5 empty] | L42
|  |  | GND | [5 empty] | L32
|  |  | GND | [5 empty] | L22
|  |  | GND | [5 empty] | L2
|  |  | GND | [5 empty] | L12
|  |  | GND | [5 empty] | K50
|  |  | GND | [5 empty] | K5
|  |  | GND | [5 empty] | K45
|  |  | GND | [5 empty] | K40
|  |  | GND | [5 empty] | K35
|  |  | GND | [5 empty] | K30
|  |  | GND | [5 empty] | K20
|  |  | GND | [5 empty] | K10
|  |  | GND | [5 empty] | J8
|  |  | GND | [5 empty] | J53
|  |  | GND | [5 empty] | J48
|  |  | GND | [5 empty] | J43
|  |  | GND | [5 empty] | J38
|  |  | GND | [5 empty] | J33
|  |  | GND | [5 empty] | J3
|  |  | GND | [5 empty] | J28
|  |  | GND | [5 empty] | J23
|  |  | GND | [5 empty] | J18
|  |  | GND | [5 empty] | J13
|  |  | GND | [5 empty] | H6
|  |  | GND | [5 empty] | H51
|  |  | GND | [5 empty] | H46
|  |  | GND | [5 empty] | H41
|  |  | GND | [5 empty] | H36
|  |  | GND | [5 empty] | H31
|  |  | GND | [5 empty] | H26
|  |  | GND | [5 empty] | H21
|  |  | GND | [5 empty] | H16
|  |  | GND | [5 empty] | H11
|  |  | GND | [5 empty] | H1
|  |  | GND | [5 empty] | G9
|  |  | GND | [5 empty] | G54
|  |  | GND | [5 empty] | G49
|  |  | GND | [5 empty] | G44
|  |  | GND | [5 empty] | G4
|  |  | GND | [5 empty] | G39
|  |  | GND | [5 empty] | G34
|  |  | GND | [5 empty] | G29
|  |  | GND | [5 empty] | G24
|  |  | GND | [5 empty] | G19
|  |  | GND | [5 empty] | G14
|  |  | GND | [5 empty] | F7
|  |  | GND | [5 empty] | F52
|  |  | GND | [5 empty] | F47
|  |  | GND | [5 empty] | F42
|  |  | GND | [5 empty] | F37
|  |  | GND | [5 empty] | F32
|  |  | GND | [5 empty] | F27
|  |  | GND | [5 empty] | F22
|  |  | GND | [5 empty] | F2
|  |  | GND | [5 empty] | F17
|  |  | GND | [5 empty] | F12
|  |  | GND | [5 empty] | E50
|  |  | GND | [5 empty] | E5
|  |  | GND | [5 empty] | E45
|  |  | GND | [5 empty] | E40
|  |  | GND | [5 empty] | E35
|  |  | GND | [5 empty] | E30
|  |  | GND | [5 empty] | E25
|  |  | GND | [5 empty] | E20
|  |  | GND | [5 empty] | E15
|  |  | GND | [5 empty] | E10
|  |  | GND | [5 empty] | D8
|  |  | GND | [5 empty] | D54
|  |  | GND | [5 empty] | D48
|  |  | GND | [5 empty] | D43
|  |  | GND | [5 empty] | D38
|  |  | GND | [5 empty] | D33
|  |  | GND | [5 empty] | D3
|  |  | GND | [5 empty] | D28
|  |  | GND | [5 empty] | D23
|  |  | GND | [5 empty] | D18
|  |  | GND | [5 empty] | D13
|  |  | GND | [5 empty] | C6
|  |  | GND | [5 empty] | C54
|  |  | GND | [5 empty] | C51
|  |  | GND | [5 empty] | C46
|  |  | GND | [5 empty] | C41
|  |  | GND | [5 empty] | C36
|  |  | GND | [5 empty] | C31
|  |  | GND | [5 empty] | C26
|  |  | GND | [5 empty] | C21
|  |  | GND | [5 empty] | C16
|  |  | GND | [5 empty] | C11
|  |  | GND | [5 empty] | C1
|  |  | GND | [5 empty] | BP8
|  |  | GND | [5 empty] | BP53
|  |  | GND | [5 empty] | BP51
|  |  | GND | [5 empty] | BP50
|  |  | GND | [5 empty] | BP49
|  |  | GND | [5 empty] | BP48
|  |  | GND | [5 empty] | BP43
|  |  | GND | [5 empty] | BP38
|  |  | GND | [5 empty] | BP33
|  |  | GND | [5 empty] | BP3
|  |  | GND | [5 empty] | BP28
|  |  | GND | [5 empty] | BP26
|  |  | GND | [5 empty] | BP23
|  |  | GND | [5 empty] | BP2
|  |  | GND | [5 empty] | BP18
|  |  | GND | [5 empty] | BP13
|  |  | GND | [5 empty] | BN6
|  |  | GND | [5 empty] | BN54
|  |  | GND | [5 empty] | BN53
|  |  | GND | [5 empty] | BN52
|  |  | GND | [5 empty] | BN51
|  |  | GND | [5 empty] | BN48
|  |  | GND | [5 empty] | BN47
|  |  | GND | [5 empty] | BN46
|  |  | GND | [5 empty] | BN41
|  |  | GND | [5 empty] | BN36
|  |  | GND | [5 empty] | BN31
|  |  | GND | [5 empty] | BN26
|  |  | GND | [5 empty] | BN21
|  |  | GND | [5 empty] | BN16
|  |  | GND | [5 empty] | BN11
|  |  | GND | [5 empty] | BN1
|  |  | GND | [5 empty] | BM9
|  |  | GND | [5 empty] | BM54
|  |  | GND | [5 empty] | BM53
|  |  | GND | [5 empty] | BM50
|  |  | GND | [5 empty] | BM49
|  |  | GND | [5 empty] | BM46
|  |  | GND | [5 empty] | BM44
|  |  | GND | [5 empty] | BM4
|  |  | GND | [5 empty] | BM39
|  |  | GND | [5 empty] | BM34
|  |  | GND | [5 empty] | BM29
|  |  | GND | [5 empty] | BM24
|  |  | GND | [5 empty] | BM19
|  |  | GND | [5 empty] | BM14
|  |  | GND | [5 empty] | BM1
|  |  | GND | [5 empty] | BL7
|  |  | GND | [5 empty] | BL52
|  |  | GND | [5 empty] | BL51
|  |  | GND | [5 empty] | BL48
|  |  | GND | [5 empty] | BL47
|  |  | GND | [5 empty] | BL46
|  |  | GND | [5 empty] | BL42
|  |  | GND | [5 empty] | BL37
|  |  | GND | [5 empty] | BL32
|  |  | GND | [5 empty] | BL27
|  |  | GND | [5 empty] | BL22
|  |  | GND | [5 empty] | BL2
|  |  | GND | [5 empty] | BL17
|  |  | GND | [5 empty] | BL12
|  |  | GND | [5 empty] | BK54
|  |  | GND | [5 empty] | BK53
|  |  | GND | [5 empty] | BK50
|  |  | GND | [5 empty] | BK5
|  |  | GND | [5 empty] | BK49
|  |  | GND | [5 empty] | BK46
|  |  | GND | [5 empty] | BK45
|  |  | GND | [5 empty] | BK40
|  |  | GND | [5 empty] | BK35
|  |  | GND | [5 empty] | BK30
|  |  | GND | [5 empty] | BK25
|  |  | GND | [5 empty] | BK20
|  |  | GND | [5 empty] | BK15
|  |  | GND | [5 empty] | BK10
|  |  | GND | [5 empty] | BJ8
|  |  | GND | [5 empty] | BJ52
|  |  | GND | [5 empty] | BJ51
|  |  | GND | [5 empty] | BJ48
|  |  | GND | [5 empty] | BJ47
|  |  | GND | [5 empty] | BJ46
|  |  | GND | [5 empty] | BJ43
|  |  | GND | [5 empty] | BJ38
|  |  | GND | [5 empty] | BJ33
|  |  | GND | [5 empty] | BJ3
|  |  | GND | [5 empty] | BJ28
|  |  | GND | [5 empty] | BJ23
|  |  | GND | [5 empty] | BJ18
|  |  | GND | [5 empty] | BJ13
|  |  | GND | [5 empty] | BH6
|  |  | GND | [5 empty] | BH54
|  |  | GND | [5 empty] | BH53
|  |  | GND | [5 empty] | BH50
|  |  | GND | [5 empty] | BH49
|  |  | GND | [5 empty] | BH46
|  |  | GND | [5 empty] | BH45
|  |  | GND | [5 empty] | BH44
|  |  | GND | [5 empty] | BH41
|  |  | GND | [5 empty] | BH36
|  |  | GND | [5 empty] | BH31
|  |  | GND | [5 empty] | BH26
|  |  | GND | [5 empty] | BH21
|  |  | GND | [5 empty] | BH16
|  |  | GND | [5 empty] | BH11
|  |  | GND | [5 empty] | BH1
|  |  | GND | [5 empty] | BG9
|  |  | GND | [5 empty] | BG52
|  |  | GND | [5 empty] | BG51
|  |  | GND | [5 empty] | BG48
|  |  | GND | [5 empty] | BG47
|  |  | GND | [5 empty] | BG44
|  |  | GND | [5 empty] | BG43
|  |  | GND | [5 empty] | BG4
|  |  | GND | [5 empty] | BG39
|  |  | GND | [5 empty] | BG34
|  |  | GND | [5 empty] | BG29
|  |  | GND | [5 empty] | BG24
|  |  | GND | [5 empty] | BG19
|  |  | GND | [5 empty] | BG14
|  |  | GND | [5 empty] | BF7
|  |  | GND | [5 empty] | BF54
|  |  | GND | [5 empty] | BF53
|  |  | GND | [5 empty] | BF50
|  |  | GND | [5 empty] | BF49
|  |  | GND | [5 empty] | BF43
|  |  | GND | [5 empty] | BF37
|  |  | GND | [5 empty] | BF32
|  |  | GND | [5 empty] | BF27
|  |  | GND | [5 empty] | BF2
|  |  | GND | [5 empty] | BF17
|  |  | GND | [5 empty] | BF12
|  |  | GND | [5 empty] | BE52
|  |  | GND | [5 empty] | BE51
|  |  | GND | [5 empty] | BE5
|  |  | GND | [5 empty] | BE48
|  |  | GND | [5 empty] | BE47
|  |  | GND | [5 empty] | BE44
|  |  | GND | [5 empty] | BE43
|  |  | GND | [5 empty] | BE40
|  |  | GND | [5 empty] | BE35
|  |  | GND | [5 empty] | BE30
|  |  | GND | [5 empty] | BE15
|  |  | GND | [5 empty] | BE10
|  |  | GND | [5 empty] | BD8
|  |  | GND | [5 empty] | BD54
|  |  | GND | [5 empty] | BD53
|  |  | GND | [5 empty] | BD50
|  |  | GND | [5 empty] | BD49
|  |  | GND | [5 empty] | BD43
|  |  | GND | [5 empty] | BD33
|  |  | GND | [5 empty] | BD3
|  |  | GND | [5 empty] | BD28
|  |  | GND | [5 empty] | BD18
|  |  | GND | [5 empty] | BC6
|  |  | GND | [5 empty] | BC52
|  |  | GND | [5 empty] | BC51
|  |  | GND | [5 empty] | BC48
|  |  | GND | [5 empty] | BC47
|  |  | GND | [5 empty] | BC44
|  |  | GND | [5 empty] | BC43
|  |  | GND | [5 empty] | BC41
|  |  | GND | [5 empty] | BC36
|  |  | GND | [5 empty] | BC31
|  |  | GND | [5 empty] | BC26
|  |  | GND | [5 empty] | BC1
|  |  | GND | [5 empty] | BB9
|  |  | GND | [5 empty] | BB54
|  |  | GND | [5 empty] | BB53
|  |  | GND | [5 empty] | BB50
|  |  | GND | [5 empty] | BB49
|  |  | GND | [5 empty] | BB43
|  |  | GND | [5 empty] | BB4
|  |  | GND | [5 empty] | BB34
|  |  | GND | [5 empty] | BA7
|  |  | GND | [5 empty] | BA52
|  |  | GND | [5 empty] | BA51
|  |  | GND | [5 empty] | BA48
|  |  | GND | [5 empty] | BA47
|  |  | GND | [5 empty] | BA44
|  |  | GND | [5 empty] | BA43
|  |  | GND | [5 empty] | BA27
|  |  | GND | [5 empty] | BA2
|  |  | GND | [5 empty] | B9
|  |  | GND | [5 empty] | B54
|  |  | GND | [5 empty] | B49
|  |  | GND | [5 empty] | B44
|  |  | GND | [5 empty] | B4
|  |  | GND | [5 empty] | B39
|  |  | GND | [5 empty] | B34
|  |  | GND | [5 empty] | B29
|  |  | GND | [5 empty] | B24
|  |  | GND | [5 empty] | B19
|  |  | GND | [5 empty] | B14
|  |  | GND | [5 empty] | B1
|  |  | GND | [5 empty] | AY54
|  |  | GND | [5 empty] | AY53
|  |  | GND | [5 empty] | AY50
|  |  | GND | [5 empty] | AY5
|  |  | GND | [5 empty] | AY49
|  |  | GND | [5 empty] | AY43
|  |  | GND | [5 empty] | AY25
|  |  | GND | [5 empty] | AY10
|  |  | GND | [5 empty] | AW8
|  |  | GND | [5 empty] | AW52
|  |  | GND | [5 empty] | AW51
|  |  | GND | [5 empty] | AW48
|  |  | GND | [5 empty] | AW47
|  |  | GND | [5 empty] | AW44
|  |  | GND | [5 empty] | AW43
|  |  | GND | [5 empty] | AW38
|  |  | GND | [5 empty] | AW3
|  |  | GND | [5 empty] | AW28
|  |  | GND | [5 empty] | AW23
|  |  | GND | [5 empty] | AV6
|  |  | GND | [5 empty] | AV54
|  |  | GND | [5 empty] | AV53
|  |  | GND | [5 empty] | AV50
|  |  | GND | [5 empty] | AV49
|  |  | GND | [5 empty] | AV43
|  |  | GND | [5 empty] | AV41
|  |  | GND | [5 empty] | AV31
|  |  | GND | [5 empty] | AV26
|  |  | GND | [5 empty] | AV21
|  |  | GND | [5 empty] | AV1
|  |  | GND | [5 empty] | AU9
|  |  | GND | [5 empty] | AU52
|  |  | GND | [5 empty] | AU51
|  |  | GND | [5 empty] | AU48
|  |  | GND | [5 empty] | AU47
|  |  | GND | [5 empty] | AU44
|  |  | GND | [5 empty] | AU43
|  |  | GND | [5 empty] | AU4
|  |  | GND | [5 empty] | AU39
|  |  | GND | [5 empty] | AU34
|  |  | GND | [5 empty] | AU29
|  |  | GND | [5 empty] | AU24
|  |  | GND | [5 empty] | AU19
|  |  | GND | [5 empty] | AT7
|  |  | GND | [5 empty] | AT54
|  |  | GND | [5 empty] | AT53
|  |  | GND | [5 empty] | AT50
|  |  | GND | [5 empty] | AT49
|  |  | GND | [5 empty] | AT43
|  |  | GND | [5 empty] | AT42
|  |  | GND | [5 empty] | AT37
|  |  | GND | [5 empty] | AT32
|  |  | GND | [5 empty] | AT27
|  |  | GND | [5 empty] | AT22
|  |  | GND | [5 empty] | AT2
|  |  | GND | [5 empty] | AT17
|  |  | GND | [5 empty] | AT12
|  |  | GND | [5 empty] | AR52
|  |  | GND | [5 empty] | AR51
|  |  | GND | [5 empty] | AR5
|  |  | GND | [5 empty] | AR48
|  |  | GND | [5 empty] | AR47
|  |  | GND | [5 empty] | AR44
|  |  | GND | [5 empty] | AR43
|  |  | GND | [5 empty] | AR40
|  |  | GND | [5 empty] | AR35
|  |  | GND | [5 empty] | AR30
|  |  | GND | [5 empty] | AR25
|  |  | GND | [5 empty] | AR20
|  |  | GND | [5 empty] | AR10
|  |  | GND | [5 empty] | AP8
|  |  | GND | [5 empty] | AP54
|  |  | GND | [5 empty] | AP53
|  |  | GND | [5 empty] | AP50
|  |  | GND | [5 empty] | AP49
|  |  | GND | [5 empty] | AP43
|  |  | GND | [5 empty] | AP38
|  |  | GND | [5 empty] | AP33
|  |  | GND | [5 empty] | AP3
|  |  | GND | [5 empty] | AP28
|  |  | GND | [5 empty] | AP23
|  |  | GND | [5 empty] | AP18
|  |  | GND | [5 empty] | AN6
|  |  | GND | [5 empty] | AN52
|  |  | GND | [5 empty] | AN51
|  |  | GND | [5 empty] | AN48
|  |  | GND | [5 empty] | AN47
|  |  | GND | [5 empty] | AN44
|  |  | GND | [5 empty] | AN43
|  |  | GND | [5 empty] | AN41
|  |  | GND | [5 empty] | AN36
|  |  | GND | [5 empty] | AN31
|  |  | GND | [5 empty] | AN26
|  |  | GND | [5 empty] | AN21
|  |  | GND | [5 empty] | AN11
|  |  | GND | [5 empty] | AN1
|  |  | GND | [5 empty] | AM9
|  |  | GND | [5 empty] | AM54
|  |  | GND | [5 empty] | AM53
|  |  | GND | [5 empty] | AM50
|  |  | GND | [5 empty] | AM49
|  |  | GND | [5 empty] | AM43
|  |  | GND | [5 empty] | AM4
|  |  | GND | [5 empty] | AM39
|  |  | GND | [5 empty] | AM34
|  |  | GND | [5 empty] | AM29
|  |  | GND | [5 empty] | AM24
|  |  | GND | [5 empty] | AM19
|  |  | GND | [5 empty] | AL7
|  |  | GND | [5 empty] | AL52
|  |  | GND | [5 empty] | AL51
|  |  | GND | [5 empty] | AL48
|  |  | GND | [5 empty] | AL47
|  |  | GND | [5 empty] | AL46
|  |  | GND | [5 empty] | AL45
|  |  | GND | [5 empty] | AL44
|  |  | GND | [5 empty] | AL43
|  |  | GND | [5 empty] | AL37
|  |  | GND | [5 empty] | AL32
|  |  | GND | [5 empty] | AL27
|  |  | GND | [5 empty] | AL22
|  |  | GND | [5 empty] | AL2
|  |  | GND | [5 empty] | AL17
|  |  | GND | [5 empty] | AK54
|  |  | GND | [5 empty] | AK53
|  |  | GND | [5 empty] | AK50
|  |  | GND | [5 empty] | AK5
|  |  | GND | [5 empty] | AK49
|  |  | GND | [5 empty] | AK46
|  |  | GND | [5 empty] | AK35
|  |  | GND | [5 empty] | AK30
|  |  | GND | [5 empty] | AK25
|  |  | GND | [5 empty] | AK20
|  |  | GND | [5 empty] | AK10
|  |  | GND | [5 empty] | AJ8
|  |  | GND | [5 empty] | AJ52
|  |  | GND | [5 empty] | AJ51
|  |  | GND | [5 empty] | AJ50
|  |  | GND | [5 empty] | AJ49
|  |  | GND | [5 empty] | AJ48
|  |  | GND | [5 empty] | AJ47
|  |  | GND | [5 empty] | AJ46
|  |  | GND | [5 empty] | AJ43
|  |  | GND | [5 empty] | AJ33
|  |  | GND | [5 empty] | AJ3
|  |  | GND | [5 empty] | AJ28
|  |  | GND | [5 empty] | AJ23
|  |  | GND | [5 empty] | AH6
|  |  | GND | [5 empty] | AH54
|  |  | GND | [5 empty] | AH53
|  |  | GND | [5 empty] | AH52
|  |  | GND | [5 empty] | AH46
|  |  | GND | [5 empty] | AH41
|  |  | GND | [5 empty] | AH36
|  |  | GND | [5 empty] | AH31
|  |  | GND | [5 empty] | AH26
|  |  | GND | [5 empty] | AH21
|  |  | GND | [5 empty] | AH11
|  |  | GND | [5 empty] | AH1
|  |  | GND | [5 empty] | AG9
|  |  | GND | [5 empty] | AG54
|  |  | GND | [5 empty] | AG49
|  |  | GND | [5 empty] | AG44
|  |  | GND | [5 empty] | AG4
|  |  | GND | [5 empty] | AG34
|  |  | GND | [5 empty] | AG29
|  |  | GND | [5 empty] | AG24
|  |  | GND | [5 empty] | AG19
|  |  | GND | [5 empty] | AG14
|  |  | GND | [5 empty] | AF7
|  |  | GND | [5 empty] | AF52
|  |  | GND | [5 empty] | AF47
|  |  | GND | [5 empty] | AF37
|  |  | GND | [5 empty] | AF32
|  |  | GND | [5 empty] | AF27
|  |  | GND | [5 empty] | AF22
|  |  | GND | [5 empty] | AF2
|  |  | GND | [5 empty] | AE50
|  |  | GND | [5 empty] | AE5
|  |  | GND | [5 empty] | AE45
|  |  | GND | [5 empty] | AE35
|  |  | GND | [5 empty] | AE30
|  |  | GND | [5 empty] | AE25
|  |  | GND | [5 empty] | AE20
|  |  | GND | [5 empty] | AE10
|  |  | GND | [5 empty] | AD8
|  |  | GND | [5 empty] | AD53
|  |  | GND | [5 empty] | AD48
|  |  | GND | [5 empty] | AD33
|  |  | GND | [5 empty] | AD3
|  |  | GND | [5 empty] | AD28
|  |  | GND | [5 empty] | AD23
|  |  | GND | [5 empty] | AD18
|  |  | GND | [5 empty] | AD13
|  |  | GND | [5 empty] | AC6
|  |  | GND | [5 empty] | AC51
|  |  | GND | [5 empty] | AC46
|  |  | GND | [5 empty] | AC36
|  |  | GND | [5 empty] | AC31
|  |  | GND | [5 empty] | AC26
|  |  | GND | [5 empty] | AC21
|  |  | GND | [5 empty] | AC1
|  |  | GND | [5 empty] | AB9
|  |  | GND | [5 empty] | AB54
|  |  | GND | [5 empty] | AB49
|  |  | GND | [5 empty] | AB44
|  |  | GND | [5 empty] | AB4
|  |  | GND | [5 empty] | AB34
|  |  | GND | [5 empty] | AB29
|  |  | GND | [5 empty] | AB24
|  |  | GND | [5 empty] | AB19
|  |  | GND | [5 empty] | AA7
|  |  | GND | [5 empty] | AA52
|  |  | GND | [5 empty] | AA47
|  |  | GND | [5 empty] | AA37
|  |  | GND | [5 empty] | AA32
|  |  | GND | [5 empty] | AA27
|  |  | GND | [5 empty] | AA22
|  |  | GND | [5 empty] | AA2
|  |  | GND | [5 empty] | AA17
|  |  | GND | [5 empty] | A7
|  |  | GND | [5 empty] | A53
|  |  | GND | [5 empty] | A52
|  |  | GND | [5 empty] | A47
|  |  | GND | [5 empty] | A42
|  |  | GND | [5 empty] | A37
|  |  | GND | [5 empty] | A32
|  |  | GND | [5 empty] | A3
|  |  | GND | [5 empty] | A27
|  |  | GND | [5 empty] | A22
|  |  | GND | [5 empty] | A2
|  |  | GND | [5 empty] | A17
|  |  | GND | [5 empty] | A12
|  |  | GNDSENSE | [5 empty] | AH25
|  |  | VCC | [5 empty] | Y36
|  |  | VCC | [5 empty] | Y34
|  |  | VCC | [5 empty] | Y32
|  |  | VCC | [5 empty] | Y31
|  |  | VCC | [5 empty] | Y29
|  |  | VCC | [5 empty] | Y28
|  |  | VCC | [5 empty] | Y27
|  |  | VCC | [5 empty] | Y26
|  |  | VCC | [5 empty] | Y24
|  |  | VCC | [5 empty] | Y22
|  |  | VCC | [5 empty] | Y21
|  |  | VCC | [5 empty] | Y19
|  |  | VCC | [5 empty] | W36
|  |  | VCC | [5 empty] | W35
|  |  | VCC | [5 empty] | W34
|  |  | VCC | [5 empty] | W31
|  |  | VCC | [5 empty] | W30
|  |  | VCC | [5 empty] | W29
|  |  | VCC | [5 empty] | W27
|  |  | VCC | [5 empty] | W26
|  |  | VCC | [5 empty] | W25
|  |  | VCC | [5 empty] | W24
|  |  | VCC | [5 empty] | W21
|  |  | VCC | [5 empty] | W20
|  |  | VCC | [5 empty] | W19
|  |  | VCC | [5 empty] | AT34
|  |  | VCC | [5 empty] | AT31
|  |  | VCC | [5 empty] | AT30
|  |  | VCC | [5 empty] | AT29
|  |  | VCC | [5 empty] | AT28
|  |  | VCC | [5 empty] | AT26
|  |  | VCC | [5 empty] | AT25
|  |  | VCC | [5 empty] | AT24
|  |  | VCC | [5 empty] | AT21
|  |  | VCC | [5 empty] | AT20
|  |  | VCC | [5 empty] | AT19
|  |  | VCC | [5 empty] | AR36
|  |  | VCC | [5 empty] | AR34
|  |  | VCC | [5 empty] | AR31
|  |  | VCC | [5 empty] | AR29
|  |  | VCC | [5 empty] | AR28
|  |  | VCC | [5 empty] | AR27
|  |  | VCC | [5 empty] | AR26
|  |  | VCC | [5 empty] | AR24
|  |  | VCC | [5 empty] | AR21
|  |  | VCC | [5 empty] | AR19
|  |  | VCC | [5 empty] | AP36
|  |  | VCC | [5 empty] | AP35
|  |  | VCC | [5 empty] | AP34
|  |  | VCC | [5 empty] | AP32
|  |  | VCC | [5 empty] | AP31
|  |  | VCC | [5 empty] | AP30
|  |  | VCC | [5 empty] | AP29
|  |  | VCC | [5 empty] | AP27
|  |  | VCC | [5 empty] | AP26
|  |  | VCC | [5 empty] | AP25
|  |  | VCC | [5 empty] | AP24
|  |  | VCC | [5 empty] | AP22
|  |  | VCC | [5 empty] | AP21
|  |  | VCC | [5 empty] | AP20
|  |  | VCC | [5 empty] | AP19
|  |  | VCC | [5 empty] | AN35
|  |  | VCC | [5 empty] | AN34
|  |  | VCC | [5 empty] | AN33
|  |  | VCC | [5 empty] | AN32
|  |  | VCC | [5 empty] | AN30
|  |  | VCC | [5 empty] | AN29
|  |  | VCC | [5 empty] | AN28
|  |  | VCC | [5 empty] | AN27
|  |  | VCC | [5 empty] | AN25
|  |  | VCC | [5 empty] | AN24
|  |  | VCC | [5 empty] | AN23
|  |  | VCC | [5 empty] | AN22
|  |  | VCC | [5 empty] | AN20
|  |  | VCC | [5 empty] | AN19
|  |  | VCC | [5 empty] | AM36
|  |  | VCC | [5 empty] | AM35
|  |  | VCC | [5 empty] | AM30
|  |  | VCC | [5 empty] | AM28
|  |  | VCC | [5 empty] | AM27
|  |  | VCC | [5 empty] | AM26
|  |  | VCC | [5 empty] | AM25
|  |  | VCC | [5 empty] | AL36
|  |  | VCC | [5 empty] | AL35
|  |  | VCC | [5 empty] | AL19
|  |  | VCC | [5 empty] | AK36
|  |  | VCC | [5 empty] | AK34
|  |  | VCC | [5 empty] | AK33
|  |  | VCC | [5 empty] | AK32
|  |  | VCC | [5 empty] | AK29
|  |  | VCC | [5 empty] | AK28
|  |  | VCC | [5 empty] | AK27
|  |  | VCC | [5 empty] | AK26
|  |  | VCC | [5 empty] | AK24
|  |  | VCC | [5 empty] | AK22
|  |  | VCC | [5 empty] | AK21
|  |  | VCC | [5 empty] | AK19
|  |  | VCC | [5 empty] | AJ36
|  |  | VCC | [5 empty] | AJ35
|  |  | VCC | [5 empty] | AJ34
|  |  | VCC | [5 empty] | AJ31
|  |  | VCC | [5 empty] | AJ30
|  |  | VCC | [5 empty] | AJ29
|  |  | VCC | [5 empty] | AJ27
|  |  | VCC | [5 empty] | AJ26
|  |  | VCC | [5 empty] | AJ25
|  |  | VCC | [5 empty] | AJ24
|  |  | VCC | [5 empty] | AJ21
|  |  | VCC | [5 empty] | AJ20
|  |  | VCC | [5 empty] | AJ19
|  |  | VCC | [5 empty] | AH35
|  |  | VCC | [5 empty] | AH34
|  |  | VCC | [5 empty] | AH33
|  |  | VCC | [5 empty] | AH30
|  |  | VCC | [5 empty] | AH23
|  |  | VCC | [5 empty] | AH20
|  |  | VCC | [5 empty] | AH19
|  |  | VCC | [5 empty] | AG36
|  |  | VCC | [5 empty] | AG35
|  |  | VCC | [5 empty] | AG33
|  |  | VCC | [5 empty] | AG32
|  |  | VCC | [5 empty] | AG30
|  |  | VCC | [5 empty] | AG28
|  |  | VCC | [5 empty] | AG27
|  |  | VCC | [5 empty] | AG26
|  |  | VCC | [5 empty] | AG25
|  |  | VCC | [5 empty] | AG22
|  |  | VCC | [5 empty] | AG21
|  |  | VCC | [5 empty] | AG20
|  |  | VCC | [5 empty] | AF36
|  |  | VCC | [5 empty] | AF35
|  |  | VCC | [5 empty] | AF34
|  |  | VCC | [5 empty] | AF33
|  |  | VCC | [5 empty] | AF31
|  |  | VCC | [5 empty] | AF30
|  |  | VCC | [5 empty] | AF29
|  |  | VCC | [5 empty] | AF28
|  |  | VCC | [5 empty] | AF26
|  |  | VCC | [5 empty] | AF25
|  |  | VCC | [5 empty] | AF24
|  |  | VCC | [5 empty] | AF23
|  |  | VCC | [5 empty] | AF21
|  |  | VCC | [5 empty] | AF20
|  |  | VCC | [5 empty] | AF19
|  |  | VCC | [5 empty] | AE36
|  |  | VCC | [5 empty] | AE34
|  |  | VCC | [5 empty] | AE33
|  |  | VCC | [5 empty] | AE32
|  |  | VCC | [5 empty] | AE31
|  |  | VCC | [5 empty] | AE29
|  |  | VCC | [5 empty] | AE28
|  |  | VCC | [5 empty] | AE27
|  |  | VCC | [5 empty] | AE26
|  |  | VCC | [5 empty] | AE24
|  |  | VCC | [5 empty] | AE23
|  |  | VCC | [5 empty] | AE22
|  |  | VCC | [5 empty] | AE21
|  |  | VCC | [5 empty] | AE19
|  |  | VCC | [5 empty] | AD36
|  |  | VCC | [5 empty] | AD35
|  |  | VCC | [5 empty] | AD19
|  |  | VCC | [5 empty] | AC35
|  |  | VCC | [5 empty] | AC30
|  |  | VCC | [5 empty] | AC29
|  |  | VCC | [5 empty] | AC28
|  |  | VCC | [5 empty] | AC27
|  |  | VCC | [5 empty] | AC25
|  |  | VCC | [5 empty] | AC19
|  |  | VCC | [5 empty] | AB36
|  |  | VCC | [5 empty] | AB35
|  |  | VCC | [5 empty] | AB33
|  |  | VCC | [5 empty] | AB31
|  |  | VCC | [5 empty] | AB30
|  |  | VCC | [5 empty] | AB28
|  |  | VCC | [5 empty] | AB27
|  |  | VCC | [5 empty] | AB26
|  |  | VCC | [5 empty] | AB25
|  |  | VCC | [5 empty] | AB23
|  |  | VCC | [5 empty] | AB21
|  |  | VCC | [5 empty] | AB20
|  |  | VCC | [5 empty] | AA36
|  |  | VCC | [5 empty] | AA35
|  |  | VCC | [5 empty] | AA34
|  |  | VCC | [5 empty] | AA31
|  |  | VCC | [5 empty] | AA30
|  |  | VCC | [5 empty] | AA29
|  |  | VCC | [5 empty] | AA28
|  |  | VCC | [5 empty] | AA26
|  |  | VCC | [5 empty] | AA25
|  |  | VCC | [5 empty] | AA24
|  |  | VCC | [5 empty] | AA21
|  |  | VCC | [5 empty] | AA20
|  |  | VCC | [5 empty] | AA19
|  |  | VCC | [5 empty] | T31
|  |  | VCC | [5 empty] | R32
|  |  | VCC | [5 empty] | R31
|  |  | VCC | [5 empty] | P32
|  |  | VCC | [5 empty] | U31
|  |  | VCCPT | [5 empty] | N32
|  |  | VCCPT | [5 empty] | M32
|  |  | VCCPT | [5 empty] | AM33
|  |  | VCCPT | [5 empty] | AM32
|  |  | VCCPT | [5 empty] | AM31
|  |  | VCCPT | [5 empty] | AM23
|  |  | VCCPT | [5 empty] | AM22
|  |  | VCCPT | [5 empty] | AM21
|  |  | VCCPT | [5 empty] | AM20
|  |  | VCCPT | [5 empty] | AL34
|  |  | VCCPT | [5 empty] | AL33
|  |  | VCCPT | [5 empty] | AL31
|  |  | VCCPT | [5 empty] | AL30
|  |  | VCCPT | [5 empty] | AL29
|  |  | VCCPT | [5 empty] | AL28
|  |  | VCCPT | [5 empty] | AL26
|  |  | VCCPT | [5 empty] | AL25
|  |  | VCCPT | [5 empty] | AL24
|  |  | VCCPT | [5 empty] | AL23
|  |  | VCCPT | [5 empty] | AL21
|  |  | VCCPT | [5 empty] | AL20
|  |  | VCCPT | [5 empty] | AD34
|  |  | VCCPT | [5 empty] | AD32
|  |  | VCCPT | [5 empty] | AD31
|  |  | VCCPT | [5 empty] | AD30
|  |  | VCCPT | [5 empty] | AD29
|  |  | VCCPT | [5 empty] | AD27
|  |  | VCCPT | [5 empty] | AD26
|  |  | VCCPT | [5 empty] | AD25
|  |  | VCCPT | [5 empty] | AD24
|  |  | VCCPT | [5 empty] | AD22
|  |  | VCCPT | [5 empty] | AD21
|  |  | VCCPT | [5 empty] | AD20
|  |  | VCCPT | [5 empty] | AC34
|  |  | VCCPT | [5 empty] | AC33
|  |  | VCCPT | [5 empty] | AC32
|  |  | VCCPT | [5 empty] | AC24
|  |  | VCCPT | [5 empty] | AC23
|  |  | VCCPT | [5 empty] | AC22
|  |  | VCCPT | [5 empty] | AC20
|  |  | DNU | [5 empty] | AU40
|  |  | DNU | [5 empty] | AU41
|  |  | DNU | [5 empty] | B38
|  |  | DNU | [5 empty] | C38
|  |  | DNU | [5 empty] | BN28
|  |  | DNU | [5 empty] | BN27
|  |  | DNU | [5 empty] | BK26
|  |  | DNU | [5 empty] | BH27
|  |  | DNU | [5 empty] | BP52
|  |  | DNU | [5 empty] | BP46
|  |  | DNU | [5 empty] | BP45
|  |  | TEMPDIODE0n | [5 empty] | BJ26
|  |  | TEMPDIODE0p | [5 empty] | BM26
|  |  | TEMPDIODE1n | [5 empty] | AM42
|  |  | TEMPDIODE1p | [5 empty] | AM41
|  |  | VCCBAT | [5 empty] | BA26
|  |  | VCCA_PLL | [5 empty] | AH29
|  |  | VCCA_PLL | [5 empty] | AH28
|  |  | VCCA_PLL | [5 empty] | AH27
|  |  | VCCA_PLL | [5 empty] | U32
|  |  | VCCIO2A | [5 empty] | BD38
|  |  | VCCIO2A | [5 empty] | BB39
|  |  | VCCIO2A | [5 empty] | BA37
|  |  | VCCIO2B | [5 empty] | AY40
|  |  | VCCIO2B | [5 empty] | AV42
|  |  | VCCIO2B | [5 empty] | AV40
|  |  | VCCIO2C | [5 empty] | AY35
|  |  | VCCIO2C | [5 empty] | AW33
|  |  | VCCIO2C | [5 empty] | AV36
|  |  | VCCIO2F | [5 empty] | BB29
|  |  | VCCIO2F | [5 empty] | BA32
|  |  | VCCIO2F | [5 empty] | AY30
|  |  | VCCIO2G | [5 empty] | AL42
|  |  | VCCIO2G | [5 empty] | AK40
|  |  | VCCIO2G | [5 empty] | AJ38
|  |  | VCCIO2H | [5 empty] | AG39
|  |  | VCCIO2H | [5 empty] | AF42
|  |  | VCCIO2H | [5 empty] | AE40
|  |  | VCCIO2I | [5 empty] | AD43
|  |  | VCCIO2I | [5 empty] | AD38
|  |  | VCCIO2I | [5 empty] | AC41
|  |  | VCCIO2J | [5 empty] | Y40
|  |  | VCCIO2J | [5 empty] | AB39
|  |  | VCCIO2J | [5 empty] | AA42
|  |  | VCCIO2K | [5 empty] | W43
|  |  | VCCIO2K | [5 empty] | W38
|  |  | VCCIO2K | [5 empty] | V41
|  |  | VCCIO2L | [5 empty] | U39
|  |  | VCCIO2L | [5 empty] | T37
|  |  | VCCIO2L | [5 empty] | R40
|  |  | VCCIO2M | [5 empty] | P38
|  |  | VCCIO2M | [5 empty] | N41
|  |  | VCCIO2M | [5 empty] | M39
|  |  | VCCIO2N | [5 empty] | N36
|  |  | VCCIO2N | [5 empty] | M34
|  |  | VCCIO2N | [5 empty] | L37
|  |  | VCCIO3A | [5 empty] | BE25
|  |  | VCCIO3A | [5 empty] | BD23
|  |  | VCCIO3A | [5 empty] | BB24
|  |  | VCCIO3B | [5 empty] | BF22
|  |  | VCCIO3B | [5 empty] | BC21
|  |  | VCCIO3B | [5 empty] | BA22
|  |  | VCCIO3C | [5 empty] | BE20
|  |  | VCCIO3C | [5 empty] | BB19
|  |  | VCCIO3C | [5 empty] | AY20
|  |  | VCCIO3D | [5 empty] | BC16
|  |  | VCCIO3D | [5 empty] | BA17
|  |  | VCCIO3D | [5 empty] | AW18
|  |  | VCCIO3E | [5 empty] | AM14
|  |  | VCCIO3E | [5 empty] | AL12
|  |  | VCCIO3E | [5 empty] | AK15
|  |  | VCCIO3F | [5 empty] | AJ18
|  |  | VCCIO3F | [5 empty] | AJ13
|  |  | VCCIO3F | [5 empty] | AH16
|  |  | VCCIO3G | [5 empty] | AF17
|  |  | VCCIO3G | [5 empty] | AF12
|  |  | VCCIO3G | [5 empty] | AE15
|  |  | VCCIO3H | [5 empty] | U19
|  |  | VCCIO3H | [5 empty] | R20
|  |  | VCCIO3H | [5 empty] | P18
|  |  | VCCIO3I | [5 empty] | T22
|  |  | VCCIO3I | [5 empty] | P23
|  |  | VCCIO3I | [5 empty] | N21
|  |  | VCCIO3J | [5 empty] | U29
|  |  | VCCIO3J | [5 empty] | R30
|  |  | VCCIO3J | [5 empty] | N31
|  |  | VCCIO3K | [5 empty] | T27
|  |  | VCCIO3K | [5 empty] | P28
|  |  | VCCIO3K | [5 empty] | L27
|  |  | VCCIO3L | [5 empty] | N26
|  |  | VCCIO3L | [5 empty] | M24
|  |  | VCCIO3L | [5 empty] | K25
|  |  | VCCIO3V | [5 empty] | AN38
|  |  | VCCIO3V | [5 empty] | AN37
|  |  | VCCIO_SDM | [5 empty] | AY27
2A |  | VREFB2AN0 | VREFB2AN0 | [5 empty] | AW37
2B |  | VREFB2BN0 | VREFB2BN0 | [5 empty] | AW40
2C |  | VREFB2CN0 | VREFB2CN0 | [5 empty] | AV33
2F |  | VREFB2FN0 | VREFB2FN0 | [5 empty] | AV32
2G |  | VREFB2GN0 | VREFB2GN0 | [5 empty] | AK37
2H |  | VREFB2HN0 | VREFB2HN0 | [5 empty] | AG37
2I |  | VREFB2IN0 | VREFB2IN0 | [5 empty] | AD37
2J |  | VREFB2JN0 | VREFB2JN0 | [5 empty] | AB37
2K |  | VREFB2KN0 | VREFB2KN0 | [5 empty] | W37
2L |  | VREFB2LN0 | VREFB2LN0 | [5 empty] | U36
2M |  | VREFB2MN0 | VREFB2MN0 | [5 empty] | T34
2N |  | VREFB2NN0 | VREFB2NN0 | [5 empty] | R34
3A |  | VREFB3AN0 | VREFB3AN0 | [5 empty] | AY23
3B |  | VREFB3BN0 | VREFB3BN0 | [5 empty] | AV22
3C |  | VREFB3CN0 | VREFB3CN0 | [5 empty] | AV20
3D |  | VREFB3DN0 | VREFB3DN0 | [5 empty] | AV18
3E |  | VREFB3EN0 | VREFB3EN0 | [5 empty] | AL18
3F |  | VREFB3FN0 | VREFB3FN0 | [5 empty] | AH18
3G |  | VREFB3GN0 | VREFB3GN0 | [5 empty] | AF18
3H |  | VREFB3HN0 | VREFB3HN0 | [5 empty] | U20
3I |  | VREFB3IN0 | VREFB3IN0 | [5 empty] | U22
3J |  | VREFB3JN0 | VREFB3JN0 | [5 empty] | U30
3K |  | VREFB3KN0 | VREFB3KN0 | [5 empty] | U26
3L |  | VREFB3LN0 | VREFB3LN0 | [5 empty] | P24
|  |  | NC | [5 empty] | A41
|  |  | NC | [5 empty] | A40
|  |  | NC | [5 empty] | C42
|  |  | NC | [5 empty] | D39
|  |  | NC | [5 empty] | E38
|  |  | NC | [5 empty] | B41
|  |  | NC | [5 empty] | A39
|  |  | NC | [5 empty] | A44
|  |  | NC | [5 empty] | C40
|  |  | NC | [5 empty] | C43
|  |  | NC | [5 empty] | B42
|  |  | NC | [5 empty] | B40
|  |  | NC | [5 empty] | B45
|  |  | NC | [5 empty] | A43
|  |  | NC | [5 empty] | A38
|  |  | NC | [5 empty] | A46
|  |  | NC | [5 empty] | C39
|  |  | NC | [5 empty] | B43
|  |  | NC | [5 empty] | F39
|  |  | NC | [5 empty] | C44
|  |  | NC | [5 empty] | D40
|  |  | NC | [5 empty] | L33
|  |  | NC | [5 empty] | A45
|  |  | NC | [5 empty] | K34
|  |  | NC | [5 empty] | G38
|  |  | NC | [5 empty] | L34
|  |  | NC | [5 empty] | J36
|  |  | NC | [5 empty] | D41
|  |  | NC | [5 empty] | K33
|  |  | NC | [5 empty] | H38
|  |  | NC | [5 empty] | E39
|  |  | NC | [5 empty] | M33
|  |  | NC | [5 empty] | H37
|  |  | NC | [5 empty] | T33
|  |  | NC | [5 empty] | F40
|  |  | NC | [5 empty] | J35
|  |  | NC | [5 empty] | U33
|  |  | NC | [5 empty] | D42
|  |  | NC | [5 empty] | H35
|  |  | NC | [5 empty] | N33
|  |  | NC | [5 empty] | G37
|  |  | NC | [5 empty] | J37
|  |  | NC | [5 empty] | J34
|  |  | NC | [5 empty] | R33
|  |  | NC | [5 empty] | F38
|  |  | NC | [5 empty] | F36
|  |  | NC | [5 empty] | K36
|  |  | NC | [5 empty] | G36
|  |  | NC | [5 empty] | Y9
|  |  | NC | [5 empty] | Y8
|  |  | NC | [5 empty] | Y7
|  |  | NC | [5 empty] | Y6
|  |  | NC | [5 empty] | Y4
|  |  | NC | [5 empty] | Y3
|  |  | NC | [5 empty] | Y2
|  |  | NC | [5 empty] | Y18
|  |  | NC | [5 empty] | Y17
|  |  | NC | [5 empty] | Y16
|  |  | NC | [5 empty] | Y15
|  |  | NC | [5 empty] | Y14
|  |  | NC | [5 empty] | Y13
|  |  | NC | [5 empty] | Y12
|  |  | NC | [5 empty] | Y11
|  |  | NC | [5 empty] | Y10
|  |  | NC | [5 empty] | Y1
|  |  | NC | [5 empty] | W9
|  |  | NC | [5 empty] | W7
|  |  | NC | [5 empty] | W6
|  |  | NC | [5 empty] | W5
|  |  | NC | [5 empty] | W4
|  |  | NC | [5 empty] | W2
|  |  | NC | [5 empty] | W17
|  |  | NC | [5 empty] | W16
|  |  | NC | [5 empty] | W15
|  |  | NC | [5 empty] | W14
|  |  | NC | [5 empty] | W13
|  |  | NC | [5 empty] | W12
|  |  | NC | [5 empty] | W11
|  |  | NC | [5 empty] | W10
|  |  | NC | [5 empty] | W1
|  |  | NC | [5 empty] | V9
|  |  | NC | [5 empty] | V8
|  |  | NC | [5 empty] | V7
|  |  | NC | [5 empty] | V5
|  |  | NC | [5 empty] | V4
|  |  | NC | [5 empty] | V33
|  |  | NC | [5 empty] | V32
|  |  | NC | [5 empty] | V3
|  |  | NC | [5 empty] | V28
|  |  | NC | [5 empty] | V27
|  |  | NC | [5 empty] | V23
|  |  | NC | [5 empty] | V22
|  |  | NC | [5 empty] | V2
|  |  | NC | [5 empty] | V18
|  |  | NC | [5 empty] | V17
|  |  | NC | [5 empty] | V16
|  |  | NC | [5 empty] | V15
|  |  | NC | [5 empty] | V14
|  |  | NC | [5 empty] | V13
|  |  | NC | [5 empty] | V12
|  |  | NC | [5 empty] | V11
|  |  | NC | [5 empty] | V10
|  |  | NC | [5 empty] | U8
|  |  | NC | [5 empty] | U7
|  |  | NC | [5 empty] | U6
|  |  | NC | [5 empty] | U5
|  |  | NC | [5 empty] | U3
|  |  | NC | [5 empty] | U2
|  |  | NC | [5 empty] | U18
|  |  | NC | [5 empty] | U17
|  |  | NC | [5 empty] | U16
|  |  | NC | [5 empty] | U15
|  |  | NC | [5 empty] | U14
|  |  | NC | [5 empty] | U13
|  |  | NC | [5 empty] | U12
|  |  | NC | [5 empty] | U11
|  |  | NC | [5 empty] | U10
|  |  | NC | [5 empty] | U1
|  |  | NC | [5 empty] | T9
|  |  | NC | [5 empty] | T8
|  |  | NC | [5 empty] | T6
|  |  | NC | [5 empty] | T5
|  |  | NC | [5 empty] | T4
|  |  | NC | [5 empty] | T3
|  |  | NC | [5 empty] | T18
|  |  | NC | [5 empty] | T16
|  |  | NC | [5 empty] | T15
|  |  | NC | [5 empty] | T14
|  |  | NC | [5 empty] | T13
|  |  | NC | [5 empty] | T12
|  |  | NC | [5 empty] | T11
|  |  | NC | [5 empty] | T10
|  |  | NC | [5 empty] | T1
|  |  | NC | [5 empty] | R9
|  |  | NC | [5 empty] | R8
|  |  | NC | [5 empty] | R7
|  |  | NC | [5 empty] | R6
|  |  | NC | [5 empty] | R4
|  |  | NC | [5 empty] | R3
|  |  | NC | [5 empty] | R2
|  |  | NC | [5 empty] | R17
|  |  | NC | [5 empty] | R16
|  |  | NC | [5 empty] | R15
|  |  | NC | [5 empty] | R14
|  |  | NC | [5 empty] | R13
|  |  | NC | [5 empty] | R12
|  |  | NC | [5 empty] | R11
|  |  | NC | [5 empty] | R10
|  |  | NC | [5 empty] | R1
|  |  | NC | [5 empty] | P9
|  |  | NC | [5 empty] | P7
|  |  | NC | [5 empty] | P6
|  |  | NC | [5 empty] | P5
|  |  | NC | [5 empty] | P4
|  |  | NC | [5 empty] | P2
|  |  | NC | [5 empty] | P17
|  |  | NC | [5 empty] | P16
|  |  | NC | [5 empty] | P15
|  |  | NC | [5 empty] | P14
|  |  | NC | [5 empty] | P13
|  |  | NC | [5 empty] | P12
|  |  | NC | [5 empty] | P11
|  |  | NC | [5 empty] | P10
|  |  | NC | [5 empty] | P1
|  |  | NC | [5 empty] | N9
|  |  | NC | [5 empty] | N8
|  |  | NC | [5 empty] | N7
|  |  | NC | [5 empty] | N5
|  |  | NC | [5 empty] | N4
|  |  | NC | [5 empty] | N3
|  |  | NC | [5 empty] | N2
|  |  | NC | [5 empty] | N17
|  |  | NC | [5 empty] | N16
|  |  | NC | [5 empty] | N15
|  |  | NC | [5 empty] | N14
|  |  | NC | [5 empty] | N13
|  |  | NC | [5 empty] | N12
|  |  | NC | [5 empty] | N11
|  |  | NC | [5 empty] | N10
|  |  | NC | [5 empty] | M8
|  |  | NC | [5 empty] | M7
|  |  | NC | [5 empty] | M6
|  |  | NC | [5 empty] | M5
|  |  | NC | [5 empty] | M3
|  |  | NC | [5 empty] | M2
|  |  | NC | [5 empty] | M17
|  |  | NC | [5 empty] | M16
|  |  | NC | [5 empty] | M15
|  |  | NC | [5 empty] | M13
|  |  | NC | [5 empty] | M12
|  |  | NC | [5 empty] | M11
|  |  | NC | [5 empty] | M10
|  |  | NC | [5 empty] | M1
|  |  | NC | [5 empty] | L9
|  |  | NC | [5 empty] | L8
|  |  | NC | [5 empty] | L6
|  |  | NC | [5 empty] | L5
|  |  | NC | [5 empty] | L4
|  |  | NC | [5 empty] | L3
|  |  | NC | [5 empty] | L17
|  |  | NC | [5 empty] | L16
|  |  | NC | [5 empty] | L15
|  |  | NC | [5 empty] | L14
|  |  | NC | [5 empty] | L13
|  |  | NC | [5 empty] | L11
|  |  | NC | [5 empty] | L10
|  |  | NC | [5 empty] | L1
|  |  | NC | [5 empty] | K9
|  |  | NC | [5 empty] | K8
|  |  | NC | [5 empty] | K7
|  |  | NC | [5 empty] | K6
|  |  | NC | [5 empty] | K4
|  |  | NC | [5 empty] | K3
|  |  | NC | [5 empty] | K2
|  |  | NC | [5 empty] | K16
|  |  | NC | [5 empty] | K15
|  |  | NC | [5 empty] | K14
|  |  | NC | [5 empty] | K13
|  |  | NC | [5 empty] | K12
|  |  | NC | [5 empty] | K11
|  |  | NC | [5 empty] | K1
|  |  | NC | [5 empty] | J9
|  |  | NC | [5 empty] | J7
|  |  | NC | [5 empty] | J6
|  |  | NC | [5 empty] | J5
|  |  | NC | [5 empty] | J4
|  |  | NC | [5 empty] | J2
|  |  | NC | [5 empty] | J16
|  |  | NC | [5 empty] | J15
|  |  | NC | [5 empty] | J14
|  |  | NC | [5 empty] | J12
|  |  | NC | [5 empty] | J11
|  |  | NC | [5 empty] | J10
|  |  | NC | [5 empty] | J1
|  |  | NC | [5 empty] | H9
|  |  | NC | [5 empty] | H8
|  |  | NC | [5 empty] | H7
|  |  | NC | [5 empty] | H5
|  |  | NC | [5 empty] | H4
|  |  | NC | [5 empty] | H3
|  |  | NC | [5 empty] | H2
|  |  | NC | [5 empty] | H15
|  |  | NC | [5 empty] | H14
|  |  | NC | [5 empty] | H13
|  |  | NC | [5 empty] | H12
|  |  | NC | [5 empty] | H10
|  |  | NC | [5 empty] | G8
|  |  | NC | [5 empty] | G7
|  |  | NC | [5 empty] | G6
|  |  | NC | [5 empty] | G5
|  |  | NC | [5 empty] | G3
|  |  | NC | [5 empty] | G2
|  |  | NC | [5 empty] | G13
|  |  | NC | [5 empty] | G12
|  |  | NC | [5 empty] | G11
|  |  | NC | [5 empty] | G10
|  |  | NC | [5 empty] | G1
|  |  | NC | [5 empty] | F9
|  |  | NC | [5 empty] | F8
|  |  | NC | [5 empty] | F6
|  |  | NC | [5 empty] | F5
|  |  | NC | [5 empty] | F4
|  |  | NC | [5 empty] | F3
|  |  | NC | [5 empty] | F14
|  |  | NC | [5 empty] | F13
|  |  | NC | [5 empty] | F11
|  |  | NC | [5 empty] | F10
|  |  | NC | [5 empty] | F1
|  |  | NC | [5 empty] | E9
|  |  | NC | [5 empty] | E8
|  |  | NC | [5 empty] | E7
|  |  | NC | [5 empty] | E6
|  |  | NC | [5 empty] | E4
|  |  | NC | [5 empty] | E3
|  |  | NC | [5 empty] | E2
|  |  | NC | [5 empty] | E13
|  |  | NC | [5 empty] | E12
|  |  | NC | [5 empty] | E11
|  |  | NC | [5 empty] | E1
|  |  | NC | [5 empty] | D9
|  |  | NC | [5 empty] | D7
|  |  | NC | [5 empty] | D6
|  |  | NC | [5 empty] | D5
|  |  | NC | [5 empty] | D4
|  |  | NC | [5 empty] | D2
|  |  | NC | [5 empty] | D12
|  |  | NC | [5 empty] | D11
|  |  | NC | [5 empty] | D10
|  |  | NC | [5 empty] | D1
|  |  | NC | [5 empty] | C9
|  |  | NC | [5 empty] | C8
|  |  | NC | [5 empty] | C7
|  |  | NC | [5 empty] | C5
|  |  | NC | [5 empty] | C4
|  |  | NC | [5 empty] | C3
|  |  | NC | [5 empty] | C2
|  |  | NC | [5 empty] | C13
|  |  | NC | [5 empty] | C12
|  |  | NC | [5 empty] | C10
|  |  | NC | [5 empty] | BP5
|  |  | NC | [5 empty] | BP4
|  |  | NC | [5 empty] | BN5
|  |  | NC | [5 empty] | BN4
|  |  | NC | [5 empty] | BN3
|  |  | NC | [5 empty] | BN2
|  |  | NC | [5 empty] | BM6
|  |  | NC | [5 empty] | BM5
|  |  | NC | [5 empty] | BM3
|  |  | NC | [5 empty] | BM2
|  |  | NC | [5 empty] | BL6
|  |  | NC | [5 empty] | BL5
|  |  | NC | [5 empty] | BL4
|  |  | NC | [5 empty] | BL3
|  |  | NC | [5 empty] | BL1
|  |  | NC | [5 empty] | BK7
|  |  | NC | [5 empty] | BK6
|  |  | NC | [5 empty] | BK4
|  |  | NC | [5 empty] | BK3
|  |  | NC | [5 empty] | BK2
|  |  | NC | [5 empty] | BK1
|  |  | NC | [5 empty] | BJ7
|  |  | NC | [5 empty] | BJ6
|  |  | NC | [5 empty] | BJ5
|  |  | NC | [5 empty] | BJ4
|  |  | NC | [5 empty] | BJ2
|  |  | NC | [5 empty] | BJ1
|  |  | NC | [5 empty] | BH8
|  |  | NC | [5 empty] | BH7
|  |  | NC | [5 empty] | BH5
|  |  | NC | [5 empty] | BH4
|  |  | NC | [5 empty] | BH3
|  |  | NC | [5 empty] | BH2
|  |  | NC | [5 empty] | BG8
|  |  | NC | [5 empty] | BG7
|  |  | NC | [5 empty] | BG6
|  |  | NC | [5 empty] | BG5
|  |  | NC | [5 empty] | BG3
|  |  | NC | [5 empty] | BG2
|  |  | NC | [5 empty] | BG1
|  |  | NC | [5 empty] | BF9
|  |  | NC | [5 empty] | BF8
|  |  | NC | [5 empty] | BF6
|  |  | NC | [5 empty] | BF5
|  |  | NC | [5 empty] | BF4
|  |  | NC | [5 empty] | BF3
|  |  | NC | [5 empty] | BF11
|  |  | NC | [5 empty] | BF10
|  |  | NC | [5 empty] | BF1
|  |  | NC | [5 empty] | BE9
|  |  | NC | [5 empty] | BE8
|  |  | NC | [5 empty] | BE7
|  |  | NC | [5 empty] | BE6
|  |  | NC | [5 empty] | BE4
|  |  | NC | [5 empty] | BE3
|  |  | NC | [5 empty] | BE2
|  |  | NC | [5 empty] | BE11
|  |  | NC | [5 empty] | BE1
|  |  | NC | [5 empty] | BD9
|  |  | NC | [5 empty] | BD7
|  |  | NC | [5 empty] | BD6
|  |  | NC | [5 empty] | BD5
|  |  | NC | [5 empty] | BD4
|  |  | NC | [5 empty] | BD2
|  |  | NC | [5 empty] | BD13
|  |  | NC | [5 empty] | BD12
|  |  | NC | [5 empty] | BD11
|  |  | NC | [5 empty] | BD10
|  |  | NC | [5 empty] | BD1
|  |  | NC | [5 empty] | BC9
|  |  | NC | [5 empty] | BC8
|  |  | NC | [5 empty] | BC7
|  |  | NC | [5 empty] | BC5
|  |  | NC | [5 empty] | BC4
|  |  | NC | [5 empty] | BC3
|  |  | NC | [5 empty] | BC2
|  |  | NC | [5 empty] | BC15
|  |  | NC | [5 empty] | BC14
|  |  | NC | [5 empty] | BC13
|  |  | NC | [5 empty] | BC12
|  |  | NC | [5 empty] | BC11
|  |  | NC | [5 empty] | BC10
|  |  | NC | [5 empty] | BB8
|  |  | NC | [5 empty] | BB7
|  |  | NC | [5 empty] | BB6
|  |  | NC | [5 empty] | BB5
|  |  | NC | [5 empty] | BB3
|  |  | NC | [5 empty] | BB2
|  |  | NC | [5 empty] | BB15
|  |  | NC | [5 empty] | BB14
|  |  | NC | [5 empty] | BB13
|  |  | NC | [5 empty] | BB12
|  |  | NC | [5 empty] | BB11
|  |  | NC | [5 empty] | BB10
|  |  | NC | [5 empty] | BB1
|  |  | NC | [5 empty] | BA9
|  |  | NC | [5 empty] | BA8
|  |  | NC | [5 empty] | BA6
|  |  | NC | [5 empty] | BA5
|  |  | NC | [5 empty] | BA4
|  |  | NC | [5 empty] | BA3
|  |  | NC | [5 empty] | BA16
|  |  | NC | [5 empty] | BA15
|  |  | NC | [5 empty] | BA14
|  |  | NC | [5 empty] | BA13
|  |  | NC | [5 empty] | BA12
|  |  | NC | [5 empty] | BA11
|  |  | NC | [5 empty] | BA10
|  |  | NC | [5 empty] | BA1
|  |  | NC | [5 empty] | B8
|  |  | NC | [5 empty] | B7
|  |  | NC | [5 empty] | B6
|  |  | NC | [5 empty] | B5
|  |  | NC | [5 empty] | B3
|  |  | NC | [5 empty] | B2
|  |  | NC | [5 empty] | B13
|  |  | NC | [5 empty] | B12
|  |  | NC | [5 empty] | B11
|  |  | NC | [5 empty] | B10
|  |  | NC | [5 empty] | AY9
|  |  | NC | [5 empty] | AY8
|  |  | NC | [5 empty] | AY7
|  |  | NC | [5 empty] | AY6
|  |  | NC | [5 empty] | AY4
|  |  | NC | [5 empty] | AY3
|  |  | NC | [5 empty] | AY2
|  |  | NC | [5 empty] | AY16
|  |  | NC | [5 empty] | AY15
|  |  | NC | [5 empty] | AY14
|  |  | NC | [5 empty] | AY13
|  |  | NC | [5 empty] | AY12
|  |  | NC | [5 empty] | AY11
|  |  | NC | [5 empty] | AY1
|  |  | NC | [5 empty] | AW9
|  |  | NC | [5 empty] | AW7
|  |  | NC | [5 empty] | AW6
|  |  | NC | [5 empty] | AW5
|  |  | NC | [5 empty] | AW4
|  |  | NC | [5 empty] | AW2
|  |  | NC | [5 empty] | AW16
|  |  | NC | [5 empty] | AW15
|  |  | NC | [5 empty] | AW14
|  |  | NC | [5 empty] | AW13
|  |  | NC | [5 empty] | AW12
|  |  | NC | [5 empty] | AW11
|  |  | NC | [5 empty] | AW10
|  |  | NC | [5 empty] | AW1
|  |  | NC | [5 empty] | AV9
|  |  | NC | [5 empty] | AV8
|  |  | NC | [5 empty] | AV7
|  |  | NC | [5 empty] | AV5
|  |  | NC | [5 empty] | AV4
|  |  | NC | [5 empty] | AV39
|  |  | NC | [5 empty] | AV38
|  |  | NC | [5 empty] | AV37
|  |  | NC | [5 empty] | AV3
|  |  | NC | [5 empty] | AV2
|  |  | NC | [5 empty] | AV16
|  |  | NC | [5 empty] | AV15
|  |  | NC | [5 empty] | AV14
|  |  | NC | [5 empty] | AV13
|  |  | NC | [5 empty] | AV12
|  |  | NC | [5 empty] | AV11
|  |  | NC | [5 empty] | AV10
|  |  | NC | [5 empty] | AU8
|  |  | NC | [5 empty] | AU7
|  |  | NC | [5 empty] | AU6
|  |  | NC | [5 empty] | AU5
|  |  | NC | [5 empty] | AU42
|  |  | NC | [5 empty] | AU33
|  |  | NC | [5 empty] | AU32
|  |  | NC | [5 empty] | AU3
|  |  | NC | [5 empty] | AU28
|  |  | NC | [5 empty] | AU27
|  |  | NC | [5 empty] | AU23
|  |  | NC | [5 empty] | AU22
|  |  | NC | [5 empty] | AU2
|  |  | NC | [5 empty] | AU18
|  |  | NC | [5 empty] | AU17
|  |  | NC | [5 empty] | AU16
|  |  | NC | [5 empty] | AU15
|  |  | NC | [5 empty] | AU14
|  |  | NC | [5 empty] | AU13
|  |  | NC | [5 empty] | AU12
|  |  | NC | [5 empty] | AU11
|  |  | NC | [5 empty] | AU10
|  |  | NC | [5 empty] | AU1
|  |  | NC | [5 empty] | AT9
|  |  | NC | [5 empty] | AT8
|  |  | NC | [5 empty] | AT6
|  |  | NC | [5 empty] | AT5
|  |  | NC | [5 empty] | AT41
|  |  | NC | [5 empty] | AT40
|  |  | NC | [5 empty] | AT4
|  |  | NC | [5 empty] | AT39
|  |  | NC | [5 empty] | AT3
|  |  | NC | [5 empty] | AT18
|  |  | NC | [5 empty] | AT16
|  |  | NC | [5 empty] | AT15
|  |  | NC | [5 empty] | AT14
|  |  | NC | [5 empty] | AT13
|  |  | NC | [5 empty] | AT11
|  |  | NC | [5 empty] | AT10
|  |  | NC | [5 empty] | AT1
|  |  | NC | [5 empty] | AR9
|  |  | NC | [5 empty] | AR8
|  |  | NC | [5 empty] | AR7
|  |  | NC | [5 empty] | AR42
|  |  | NC | [5 empty] | AR41
|  |  | NC | [5 empty] | AR39
|  |  | NC | [5 empty] | AR38
|  |  | NC | [5 empty] | AR37
|  |  | NC | [5 empty] | AR18
|  |  | NC | [5 empty] | AR17
|  |  | NC | [5 empty] | AR16
|  |  | NC | [5 empty] | AR15
|  |  | NC | [5 empty] | AR14
|  |  | NC | [5 empty] | AR13
|  |  | NC | [5 empty] | AR12
|  |  | NC | [5 empty] | AR11
|  |  | NC | [5 empty] | AP9
|  |  | NC | [5 empty] | AP42
|  |  | NC | [5 empty] | AP41
|  |  | NC | [5 empty] | AP40
|  |  | NC | [5 empty] | AP39
|  |  | NC | [5 empty] | AP37
|  |  | NC | [5 empty] | AP17
|  |  | NC | [5 empty] | AP16
|  |  | NC | [5 empty] | AP15
|  |  | NC | [5 empty] | AP14
|  |  | NC | [5 empty] | AP13
|  |  | NC | [5 empty] | AP12
|  |  | NC | [5 empty] | AP11
|  |  | NC | [5 empty] | AP10
|  |  | NC | [5 empty] | AN42
|  |  | NC | [5 empty] | AN18
|  |  | NC | [5 empty] | AN17
|  |  | NC | [5 empty] | AN16
|  |  | NC | [5 empty] | AN15
|  |  | NC | [5 empty] | AN14
|  |  | NC | [5 empty] | AN13
|  |  | NC | [5 empty] | AN12
|  |  | NC | [5 empty] | AD2
|  |  | NC | [5 empty] | AD1
|  |  | NC | [5 empty] | AC9
|  |  | NC | [5 empty] | AC8
|  |  | NC | [5 empty] | AC7
|  |  | NC | [5 empty] | AC5
|  |  | NC | [5 empty] | AC4
|  |  | NC | [5 empty] | AC3
|  |  | NC | [5 empty] | AC2
|  |  | NC | [5 empty] | AC18
|  |  | NC | [5 empty] | AC17
|  |  | NC | [5 empty] | AC16
|  |  | NC | [5 empty] | AC15
|  |  | NC | [5 empty] | AC14
|  |  | NC | [5 empty] | AC13
|  |  | NC | [5 empty] | AC12
|  |  | NC | [5 empty] | AC11
|  |  | NC | [5 empty] | AC10
|  |  | NC | [5 empty] | AB8
|  |  | NC | [5 empty] | AB7
|  |  | NC | [5 empty] | AB6
|  |  | NC | [5 empty] | AB5
|  |  | NC | [5 empty] | AB3
|  |  | NC | [5 empty] | AB2
|  |  | NC | [5 empty] | AB18
|  |  | NC | [5 empty] | AB17
|  |  | NC | [5 empty] | AB16
|  |  | NC | [5 empty] | AB15
|  |  | NC | [5 empty] | AB14
|  |  | NC | [5 empty] | AB13
|  |  | NC | [5 empty] | AB12
|  |  | NC | [5 empty] | AB11
|  |  | NC | [5 empty] | AB10
|  |  | NC | [5 empty] | AB1
|  |  | NC | [5 empty] | AA9
|  |  | NC | [5 empty] | AA8
|  |  | NC | [5 empty] | AA6
|  |  | NC | [5 empty] | AA5
|  |  | NC | [5 empty] | AA4
|  |  | NC | [5 empty] | AA3
|  |  | NC | [5 empty] | AA18
|  |  | NC | [5 empty] | AA16
|  |  | NC | [5 empty] | AA15
|  |  | NC | [5 empty] | AA14
|  |  | NC | [5 empty] | AA13
|  |  | NC | [5 empty] | AA12
|  |  | NC | [5 empty] | AA11
|  |  | NC | [5 empty] | AA10
|  |  | NC | [5 empty] | AA1
|  |  | NC | [5 empty] | A9
|  |  | NC | [5 empty] | A8
|  |  | NC | [5 empty] | A6
|  |  | NC | [5 empty] | A5
|  |  | NC | [5 empty] | A4
|  |  | NC | [5 empty] | A13
|  |  | NC | [5 empty] | A11
|  |  | NC | [5 empty] | A10
|  |  | VCCH_GXBL1CF | [5 empty] | BD44
|  |  | VCCH_GXBL1CF | [5 empty] | AY44
|  |  | VCCH_GXBL1CF | [5 empty] | AT44
|  |  | VCCH_GXBL1CF | [5 empty] | AM44
|  |  | VCCR_GXBL1C | [5 empty] | BF46
|  |  | VCCR_GXBL1C | [5 empty] | BF45
|  |  | VCCR_GXBL1C | [5 empty] | BF44
|  |  | VCCR_GXBL1D | [5 empty] | BB46
|  |  | VCCR_GXBL1D | [5 empty] | BB45
|  |  | VCCR_GXBL1D | [5 empty] | BB44
|  |  | VCCR_GXBL1E | [5 empty] | AV46
|  |  | VCCR_GXBL1E | [5 empty] | AV45
|  |  | VCCR_GXBL1E | [5 empty] | AV44
|  |  | VCCR_GXBL1F | [5 empty] | AP46
|  |  | VCCR_GXBL1F | [5 empty] | AP45
|  |  | VCCR_GXBL1F | [5 empty] | AP44
|  |  | VCCT_GXBL1C | [5 empty] | BD46
|  |  | VCCT_GXBL1C | [5 empty] | BD45
|  |  | VCCT_GXBL1D | [5 empty] | AY46
|  |  | VCCT_GXBL1D | [5 empty] | AY45
|  |  | VCCT_GXBL1E | [5 empty] | AT46
|  |  | VCCT_GXBL1E | [5 empty] | AT45
|  |  | VCCT_GXBL1F | [5 empty] | AM46
|  |  | VCCT_GXBL1F | [5 empty] | AM45
|  |  | RREF_BL | [5 empty] | BP47
|  |  | VCCADC | [5 empty] | BB26
|  |  | VCCERAM | [5 empty] | V35
|  |  | VCCERAM | [5 empty] | V34
|  |  | VCCERAM | [5 empty] | V30
|  |  | VCCERAM | [5 empty] | V29
|  |  | VCCERAM | [5 empty] | V25
|  |  | VCCERAM | [5 empty] | V24
|  |  | VCCERAM | [5 empty] | V20
|  |  | VCCERAM | [5 empty] | V19
|  |  | VCCERAM | [5 empty] | AU38
|  |  | VCCERAM | [5 empty] | AU37
|  |  | VCCERAM | [5 empty] | AU36
|  |  | VCCERAM | [5 empty] | AU35
|  |  | VCCERAM | [5 empty] | AU31
|  |  | VCCERAM | [5 empty] | AU30
|  |  | VCCERAM | [5 empty] | AU26
|  |  | VCCERAM | [5 empty] | AU25
|  |  | VCCERAM | [5 empty] | AU21
|  |  | VCCERAM | [5 empty] | AU20
|  |  | VCCERAM | [5 empty] | AT38
|  |  | VCCERAM | [5 empty] | AT36
|  |  | VCCERAM | [5 empty] | AT35
|  |  | VCCFUSEWR_SDM | [5 empty] | AW27
|  |  | VCCLSENSE | [5 empty] | AH24
|  |  | VCCP | [5 empty] | Y33
|  |  | VCCP | [5 empty] | Y23
|  |  | VCCP | [5 empty] | W32
|  |  | VCCP | [5 empty] | W22
|  |  | VCCP | [5 empty] | AT33
|  |  | VCCP | [5 empty] | AT23
|  |  | VCCP | [5 empty] | AR33
|  |  | VCCP | [5 empty] | AR32
|  |  | VCCP | [5 empty] | AR23
|  |  | VCCP | [5 empty] | AR22
|  |  | VCCP | [5 empty] | AK31
|  |  | VCCP | [5 empty] | AK23
|  |  | VCCP | [5 empty] | AJ32
|  |  | VCCP | [5 empty] | AJ22
|  |  | VCCP | [5 empty] | AH32
|  |  | VCCP | [5 empty] | AH22
|  |  | VCCP | [5 empty] | AG31
|  |  | VCCP | [5 empty] | AG23
|  |  | VCCP | [5 empty] | AB32
|  |  | VCCP | [5 empty] | AB22
|  |  | VCCP | [5 empty] | AA33
|  |  | VCCP | [5 empty] | AA23
|  |  | VCCPLLDIG_SDM | [5 empty] | AV28
|  |  | VCCPLL_SDM | [5 empty] | AV27

## Pin List NF43
Pin Information for the Intel® Stratix®10 1SG280 Device Version: 2020-10-27
Bank Number | Index within I/O Bank | VREF | Pin Name/Function | Optional Function(s) | Configuration Function | Dedicated Tx/Rx Channel | Soft CDR Support | GT support | NF43 | DQS for X4 | DQS for X8/X9 | DQS for X16/X18 | DQS for X32/X36
1N |  |  | REFCLK_GXBL1N_CHTp | [5 empty] | H34
1N |  |  | REFCLK_GXBL1N_CHTn | [5 empty] | H33
1N |  |  | GXBL1N_TX_CH5n | [5 empty] | B33
1N |  |  | GXBL1N_TX_CH5p | [5 empty] | B34
1N |  |  | GXBL1N_RX_CH5n,GXBL1N_REFCLK5n | [5 empty] | F29
1N |  |  | GXBL1N_RX_CH5p,GXBL1N_REFCLK5p | [5 empty] | F30
1N |  |  | GXBL1N_TX_CH4n |  |  |  |  | Yes | A35
1N |  |  | GXBL1N_TX_CH4p |  |  |  |  | Yes | A36
1N |  |  | GXBL1N_RX_CH4n,GXBL1N_REFCLK4n |  |  |  |  | Yes | D29
1N |  |  | GXBL1N_RX_CH4p,GXBL1N_REFCLK4p |  |  |  |  | Yes | D30
1N |  |  | GXBL1N_TX_CH3n |  |  |  |  | Yes | B37
1N |  |  | GXBL1N_TX_CH3p |  |  |  |  | Yes | B38
1N |  |  | GXBL1N_RX_CH3n,GXBL1N_REFCLK3n |  |  |  |  | Yes | A27
1N |  |  | GXBL1N_RX_CH3p,GXBL1N_REFCLK3p |  |  |  |  | Yes | A28
1N |  |  | GXBL1N_TX_CH2n | [5 empty] | D37
1N |  |  | GXBL1N_TX_CH2p | [5 empty] | D38
1N |  |  | GXBL1N_RX_CH2n,GXBL1N_REFCLK2n | [5 empty] | E31
1N |  |  | GXBL1N_RX_CH2p,GXBL1N_REFCLK2p | [5 empty] | E32
1N |  |  | GXBL1N_TX_CH1n |  |  |  |  | Yes | C39
1N |  |  | GXBL1N_TX_CH1p |  |  |  |  | Yes | C40
1N |  |  | GXBL1N_RX_CH1n,GXBL1N_REFCLK1n |  |  |  |  | Yes | B29
1N |  |  | GXBL1N_RX_CH1p,GXBL1N_REFCLK1p |  |  |  |  | Yes | B30
1N |  |  | GXBL1N_TX_CH0n |  |  |  |  | Yes | F37
1N |  |  | GXBL1N_TX_CH0p |  |  |  |  | Yes | F38
1N |  |  | GXBL1N_RX_CH0n,GXBL1N_REFCLK0n |  |  |  |  | Yes | C31
1N |  |  | GXBL1N_RX_CH0p,GXBL1N_REFCLK0p |  |  |  |  | Yes | C32
1N |  |  | REFCLK_GXBL1N_CHBp | [5 empty] | K34
1N |  |  | REFCLK_GXBL1N_CHBn | [5 empty] | K33
1M |  |  | REFCLK_GXBL1M_CHTp | [5 empty] | M34
1M |  |  | REFCLK_GXBL1M_CHTn | [5 empty] | M33
1M |  |  | GXBL1M_TX_CH5n | [5 empty] | E39
1M |  |  | GXBL1M_TX_CH5p | [5 empty] | E40
1M |  |  | GXBL1M_RX_CH5n,GXBL1M_REFCLK5n | [5 empty] | D33
1M |  |  | GXBL1M_RX_CH5p,GXBL1M_REFCLK5p | [5 empty] | D34
1M |  |  | GXBL1M_TX_CH4n |  |  |  |  | Yes | D41
1M |  |  | GXBL1M_TX_CH4p |  |  |  |  | Yes | D42
1M |  |  | GXBL1M_RX_CH4n,GXBL1M_REFCLK4n |  |  |  |  | Yes | A31
1M |  |  | GXBL1M_RX_CH4p,GXBL1M_REFCLK4p |  |  |  |  | Yes | A32
1M |  |  | GXBL1M_TX_CH3n |  |  |  |  | Yes | F41
1M |  |  | GXBL1M_TX_CH3p |  |  |  |  | Yes | F42
1M |  |  | GXBL1M_RX_CH3n,GXBL1M_REFCLK3n |  |  |  |  | Yes | E35
1M |  |  | GXBL1M_RX_CH3p,GXBL1M_REFCLK3p |  |  |  |  | Yes | E36
1M |  |  | GXBL1M_TX_CH2n | [5 empty] | G39
1M |  |  | GXBL1M_TX_CH2p | [5 empty] | G40
1M |  |  | GXBL1M_RX_CH2n,GXBL1M_REFCLK2n | [5 empty] | C35
1M |  |  | GXBL1M_RX_CH2p,GXBL1M_REFCLK2p | [5 empty] | C36
1M |  |  | GXBL1M_TX_CH1n |  |  |  |  | Yes | H41
1M |  |  | GXBL1M_TX_CH1p |  |  |  |  | Yes | H42
1M |  |  | GXBL1M_RX_CH1n,GXBL1M_REFCLK1n |  |  |  |  | Yes | G35
1M |  |  | GXBL1M_RX_CH1p,GXBL1M_REFCLK1p |  |  |  |  | Yes | G36
1M |  |  | GXBL1M_TX_CH0n |  |  |  |  | Yes | J39
1M |  |  | GXBL1M_TX_CH0p |  |  |  |  | Yes | J40
1M |  |  | GXBL1M_RX_CH0n,GXBL1M_REFCLK0n |  |  |  |  | Yes | J35
1M |  |  | GXBL1M_RX_CH0p,GXBL1M_REFCLK0p |  |  |  |  | Yes | J36
1M |  |  | REFCLK_GXBL1M_CHBp | [5 empty] | P34
1M |  |  | REFCLK_GXBL1M_CHBn | [5 empty] | P33
1L |  |  | REFCLK_GXBL1L_CHTp | [5 empty] | T34
1L |  |  | REFCLK_GXBL1L_CHTn | [5 empty] | T33
1L |  |  | GXBL1L_TX_CH5n | [5 empty] | K41
1L |  |  | GXBL1L_TX_CH5p | [5 empty] | K42
1L |  |  | GXBL1L_RX_CH5n,GXBL1L_REFCLK5n | [5 empty] | H37
1L |  |  | GXBL1L_RX_CH5p,GXBL1L_REFCLK5p | [5 empty] | H38
1L |  |  | GXBL1L_TX_CH4n |  |  |  |  | Yes | L39
1L |  |  | GXBL1L_TX_CH4p |  |  |  |  | Yes | L40
1L |  |  | GXBL1L_RX_CH4n,GXBL1L_REFCLK4n |  |  |  |  | Yes | L35
1L |  |  | GXBL1L_RX_CH4p,GXBL1L_REFCLK4p |  |  |  |  | Yes | L36
1L |  |  | GXBL1L_TX_CH3n |  |  |  |  | Yes | M41
1L |  |  | GXBL1L_TX_CH3p |  |  |  |  | Yes | M42
1L |  |  | GXBL1L_RX_CH3n,GXBL1L_REFCLK3n |  |  |  |  | Yes | K37
1L |  |  | GXBL1L_RX_CH3p,GXBL1L_REFCLK3p |  |  |  |  | Yes | K38
1L |  |  | GXBL1L_TX_CH2n | [5 empty] | N39
1L |  |  | GXBL1L_TX_CH2p | [5 empty] | N40
1L |  |  | GXBL1L_RX_CH2n,GXBL1L_REFCLK2n | [5 empty] | M37
1L |  |  | GXBL1L_RX_CH2p,GXBL1L_REFCLK2p | [5 empty] | M38
1L |  |  | GXBL1L_TX_CH1n |  |  |  |  | Yes | P41
1L |  |  | GXBL1L_TX_CH1p |  |  |  |  | Yes | P42
1L |  |  | GXBL1L_RX_CH1n,GXBL1L_REFCLK1n |  |  |  |  | Yes | N35
1L |  |  | GXBL1L_RX_CH1p,GXBL1L_REFCLK1p |  |  |  |  | Yes | N36
1L |  |  | GXBL1L_TX_CH0n |  |  |  |  | Yes | R39
1L |  |  | GXBL1L_TX_CH0p |  |  |  |  | Yes | R40
1L |  |  | GXBL1L_RX_CH0n,GXBL1L_REFCLK0n |  |  |  |  | Yes | P37
1L |  |  | GXBL1L_RX_CH0p,GXBL1L_REFCLK0p |  |  |  |  | Yes | P38
1L |  |  | REFCLK_GXBL1L_CHBp | [5 empty] | V34
1L |  |  | REFCLK_GXBL1L_CHBn | [5 empty] | V33
1K |  |  | REFCLK_GXBL1K_CHTp | [5 empty] | Y34
1K |  |  | REFCLK_GXBL1K_CHTn | [5 empty] | Y33
1K |  |  | GXBL1K_TX_CH5n | [5 empty] | T41
1K |  |  | GXBL1K_TX_CH5p | [5 empty] | T42
1K |  |  | GXBL1K_RX_CH5n,GXBL1K_REFCLK5n | [5 empty] | R35
1K |  |  | GXBL1K_RX_CH5p,GXBL1K_REFCLK5p | [5 empty] | R36
1K |  |  | GXBL1K_TX_CH4n |  |  |  |  | Yes | U39
1K |  |  | GXBL1K_TX_CH4p |  |  |  |  | Yes | U40
1K |  |  | GXBL1K_RX_CH4n,GXBL1K_REFCLK4n |  |  |  |  | Yes | T37
1K |  |  | GXBL1K_RX_CH4p,GXBL1K_REFCLK4p |  |  |  |  | Yes | T38
1K |  |  | GXBL1K_TX_CH3n |  |  |  |  | Yes | V41
1K |  |  | GXBL1K_TX_CH3p |  |  |  |  | Yes | V42
1K |  |  | GXBL1K_RX_CH3n,GXBL1K_REFCLK3n |  |  |  |  | Yes | V37
1K |  |  | GXBL1K_RX_CH3p,GXBL1K_REFCLK3p |  |  |  |  | Yes | V38
1K |  |  | GXBL1K_TX_CH2n | [5 empty] | W39
1K |  |  | GXBL1K_TX_CH2p | [5 empty] | W40
1K |  |  | GXBL1K_RX_CH2n,GXBL1K_REFCLK2n | [5 empty] | U35
1K |  |  | GXBL1K_RX_CH2p,GXBL1K_REFCLK2p | [5 empty] | U36
1K |  |  | GXBL1K_TX_CH1n |  |  |  |  | Yes | Y41
1K |  |  | GXBL1K_TX_CH1p |  |  |  |  | Yes | Y42
1K |  |  | GXBL1K_RX_CH1n,GXBL1K_REFCLK1n |  |  |  |  | Yes | Y37
1K |  |  | GXBL1K_RX_CH1p,GXBL1K_REFCLK1p |  |  |  |  | Yes | Y38
1K |  |  | GXBL1K_TX_CH0n |  |  |  |  | Yes | AA39
1K |  |  | GXBL1K_TX_CH0p |  |  |  |  | Yes | AA40
1K |  |  | GXBL1K_RX_CH0n,GXBL1K_REFCLK0n |  |  |  |  | Yes | W35
1K |  |  | GXBL1K_RX_CH0p,GXBL1K_REFCLK0p |  |  |  |  | Yes | W36
1K |  |  | REFCLK_GXBL1K_CHBp | [5 empty] | AB34
1K |  |  | REFCLK_GXBL1K_CHBn | [5 empty] | AB33
1F |  |  | REFCLK_GXBL1F_CHTp | [5 empty] | AD34
1F |  |  | REFCLK_GXBL1F_CHTn | [5 empty] | AD33
1F |  |  | GXBL1F_TX_CH5n | [5 empty] | AB41
1F |  |  | GXBL1F_TX_CH5p | [5 empty] | AB42
1F |  |  | GXBL1F_RX_CH5n,GXBL1F_REFCLK5n | [5 empty] | AA35
1F |  |  | GXBL1F_RX_CH5p,GXBL1F_REFCLK5p | [5 empty] | AA36
1F |  |  | GXBL1F_TX_CH4n |  |  |  |  | Yes | AC39
1F |  |  | GXBL1F_TX_CH4p |  |  |  |  | Yes | AC40
1F |  |  | GXBL1F_RX_CH4n,GXBL1F_REFCLK4n |  |  |  |  | Yes | AC35
1F |  |  | GXBL1F_RX_CH4p,GXBL1F_REFCLK4p |  |  |  |  | Yes | AC36
1F |  |  | GXBL1F_TX_CH3n |  |  |  |  | Yes | AD41
1F |  |  | GXBL1F_TX_CH3p |  |  |  |  | Yes | AD42
1F |  |  | GXBL1F_RX_CH3n,GXBL1F_REFCLK3n |  |  |  |  | Yes | AB37
1F |  |  | GXBL1F_RX_CH3p,GXBL1F_REFCLK3p |  |  |  |  | Yes | AB38
1F |  |  | GXBL1F_TX_CH2n | [5 empty] | AE39
1F |  |  | GXBL1F_TX_CH2p | [5 empty] | AE40
1F |  |  | GXBL1F_RX_CH2n,GXBL1F_REFCLK2n | [5 empty] | AE35
1F |  |  | GXBL1F_RX_CH2p,GXBL1F_REFCLK2p | [5 empty] | AE36
1F |  |  | GXBL1F_TX_CH1n |  |  |  |  | Yes | AF41
1F |  |  | GXBL1F_TX_CH1p |  |  |  |  | Yes | AF42
1F |  |  | GXBL1F_RX_CH1n,GXBL1F_REFCLK1n |  |  |  |  | Yes | AD37
1F |  |  | GXBL1F_RX_CH1p,GXBL1F_REFCLK1p |  |  |  |  | Yes | AD38
1F |  |  | GXBL1F_TX_CH0n |  |  |  |  | Yes | AG39
1F |  |  | GXBL1F_TX_CH0p |  |  |  |  | Yes | AG40
1F |  |  | GXBL1F_RX_CH0n,GXBL1F_REFCLK0n |  |  |  |  | Yes | AG35
1F |  |  | GXBL1F_RX_CH0p,GXBL1F_REFCLK0p |  |  |  |  | Yes | AG36
1F |  |  | REFCLK_GXBL1F_CHBp | [5 empty] | AF34
1F |  |  | REFCLK_GXBL1F_CHBn | [5 empty] | AF33
1E |  |  | REFCLK_GXBL1E_CHTp | [5 empty] | AH34
1E |  |  | REFCLK_GXBL1E_CHTn | [5 empty] | AH33
1E |  |  | GXBL1E_TX_CH5n | [5 empty] | AH41
1E |  |  | GXBL1E_TX_CH5p | [5 empty] | AH42
1E |  |  | GXBL1E_RX_CH5n,GXBL1E_REFCLK5n | [5 empty] | AF37
1E |  |  | GXBL1E_RX_CH5p,GXBL1E_REFCLK5p | [5 empty] | AF38
1E |  |  | GXBL1E_TX_CH4n |  |  |  |  | Yes | AJ39
1E |  |  | GXBL1E_TX_CH4p |  |  |  |  | Yes | AJ40
1E |  |  | GXBL1E_RX_CH4n,GXBL1E_REFCLK4n |  |  |  |  | Yes | AH37
1E |  |  | GXBL1E_RX_CH4p,GXBL1E_REFCLK4p |  |  |  |  | Yes | AH38
1E |  |  | GXBL1E_TX_CH3n |  |  |  |  | Yes | AK41
1E |  |  | GXBL1E_TX_CH3p |  |  |  |  | Yes | AK42
1E |  |  | GXBL1E_RX_CH3n,GXBL1E_REFCLK3n |  |  |  |  | Yes | AJ35
1E |  |  | GXBL1E_RX_CH3p,GXBL1E_REFCLK3p |  |  |  |  | Yes | AJ36
1E |  |  | GXBL1E_TX_CH2n | [5 empty] | AL39
1E |  |  | GXBL1E_TX_CH2p | [5 empty] | AL40
1E |  |  | GXBL1E_RX_CH2n,GXBL1E_REFCLK2n | [5 empty] | AK37
1E |  |  | GXBL1E_RX_CH2p,GXBL1E_REFCLK2p | [5 empty] | AK38
1E |  |  | GXBL1E_TX_CH1n |  |  |  |  | Yes | AM41
1E |  |  | GXBL1E_TX_CH1p |  |  |  |  | Yes | AM42
1E |  |  | GXBL1E_RX_CH1n,GXBL1E_REFCLK1n |  |  |  |  | Yes | AM37
1E |  |  | GXBL1E_RX_CH1p,GXBL1E_REFCLK1p |  |  |  |  | Yes | AM38
1E |  |  | GXBL1E_TX_CH0n |  |  |  |  | Yes | AN39
1E |  |  | GXBL1E_TX_CH0p |  |  |  |  | Yes | AN40
1E |  |  | GXBL1E_RX_CH0n,GXBL1E_REFCLK0n |  |  |  |  | Yes | AL35
1E |  |  | GXBL1E_RX_CH0p,GXBL1E_REFCLK0p |  |  |  |  | Yes | AL36
1E |  |  | REFCLK_GXBL1E_CHBp | [5 empty] | AK34
1E |  |  | REFCLK_GXBL1E_CHBn | [5 empty] | AK33
1D |  |  | REFCLK_GXBL1D_CHTp | [5 empty] | AM34
1D |  |  | REFCLK_GXBL1D_CHTn | [5 empty] | AM33
1D |  |  | GXBL1D_TX_CH5n | [5 empty] | AP41
1D |  |  | GXBL1D_TX_CH5p | [5 empty] | AP42
1D |  |  | GXBL1D_RX_CH5n,GXBL1D_REFCLK5n | [5 empty] | AP37
1D |  |  | GXBL1D_RX_CH5p,GXBL1D_REFCLK5p | [5 empty] | AP38
1D |  |  | GXBL1D_TX_CH4n |  |  |  |  | Yes | AR39
1D |  |  | GXBL1D_TX_CH4p |  |  |  |  | Yes | AR40
1D |  |  | GXBL1D_RX_CH4n,GXBL1D_REFCLK4n |  |  |  |  | Yes | AT37
1D |  |  | GXBL1D_RX_CH4p,GXBL1D_REFCLK4p |  |  |  |  | Yes | AT38
1D |  |  | GXBL1D_TX_CH3n |  |  |  |  | Yes | AT41
1D |  |  | GXBL1D_TX_CH3p |  |  |  |  | Yes | AT42
1D |  |  | GXBL1D_RX_CH3n,GXBL1D_REFCLK3n |  |  |  |  | Yes | AN35
1D |  |  | GXBL1D_RX_CH3p,GXBL1D_REFCLK3p |  |  |  |  | Yes | AN36
1D |  |  | GXBL1D_TX_CH2n | [5 empty] | AU39
1D |  |  | GXBL1D_TX_CH2p | [5 empty] | AU40
1D |  |  | GXBL1D_RX_CH2n,GXBL1D_REFCLK2n | [5 empty] | AR35
1D |  |  | GXBL1D_RX_CH2p,GXBL1D_REFCLK2p | [5 empty] | AR36
1D |  |  | GXBL1D_TX_CH1n |  |  |  |  | Yes | AV41
1D |  |  | GXBL1D_TX_CH1p |  |  |  |  | Yes | AV42
1D |  |  | GXBL1D_RX_CH1n,GXBL1D_REFCLK1n |  |  |  |  | Yes | AW35
1D |  |  | GXBL1D_RX_CH1p,GXBL1D_REFCLK1p |  |  |  |  | Yes | AW36
1D |  |  | GXBL1D_TX_CH0n |  |  |  |  | Yes | AW39
1D |  |  | GXBL1D_TX_CH0p |  |  |  |  | Yes | AW40
1D |  |  | GXBL1D_RX_CH0n,GXBL1D_REFCLK0n |  |  |  |  | Yes | AU35
1D |  |  | GXBL1D_RX_CH0p,GXBL1D_REFCLK0p |  |  |  |  | Yes | AU36
1D |  |  | REFCLK_GXBL1D_CHBp | [5 empty] | AP34
1D |  |  | REFCLK_GXBL1D_CHBn | [5 empty] | AP33
1C |  |  | REFCLK_GXBL1C_CHTp | [5 empty] | AT34
1C |  |  | REFCLK_GXBL1C_CHTn | [5 empty] | AT33
1C |  |  | GXBL1C_TX_CH5n | [5 empty] | AV37
1C |  |  | GXBL1C_TX_CH5p | [5 empty] | AV38
1C |  |  | GXBL1C_RX_CH5n,GXBL1C_REFCLK5n | [5 empty] | AY33
1C |  |  | GXBL1C_RX_CH5p,GXBL1C_REFCLK5p | [5 empty] | AY34
1C |  |  | GXBL1C_TX_CH4n |  |  |  |  | Yes | BA39
1C |  |  | GXBL1C_TX_CH4p |  |  |  |  | Yes | BA40
1C |  |  | GXBL1C_RX_CH4n,GXBL1C_REFCLK4n |  |  |  |  | Yes | BA31
1C |  |  | GXBL1C_RX_CH4p,GXBL1C_REFCLK4p |  |  |  |  | Yes | BA32
1C |  |  | GXBL1C_TX_CH3n |  |  |  |  | Yes | AY37
1C |  |  | GXBL1C_TX_CH3p |  |  |  |  | Yes | AY38
1C |  |  | GXBL1C_RX_CH3n,GXBL1C_REFCLK3n |  |  |  |  | Yes | AW31
1C |  |  | GXBL1C_RX_CH3p,GXBL1C_REFCLK3p |  |  |  |  | Yes | AW32
1C |  |  | GXBL1C_TX_CH2n | [5 empty] | BB37
1C |  |  | GXBL1C_TX_CH2p | [5 empty] | BB38
1C |  |  | GXBL1C_RX_CH2n,GXBL1C_REFCLK2n | [5 empty] | BB29
1C |  |  | GXBL1C_RX_CH2p,GXBL1C_REFCLK2p | [5 empty] | BB30
1C |  |  | GXBL1C_TX_CH1n |  |  |  |  | Yes | BA35
1C |  |  | GXBL1C_TX_CH1p |  |  |  |  | Yes | BA36
1C |  |  | GXBL1C_RX_CH1n,GXBL1C_REFCLK1n |  |  |  |  | Yes | AY29
1C |  |  | GXBL1C_RX_CH1p,GXBL1C_REFCLK1p |  |  |  |  | Yes | AY30
1C |  |  | GXBL1C_TX_CH0n |  |  |  |  | Yes | BB33
1C |  |  | GXBL1C_TX_CH0p |  |  |  |  | Yes | BB34
1C |  |  | GXBL1C_RX_CH0n,GXBL1C_REFCLK0n |  |  |  |  | Yes | AV29
1C |  |  | GXBL1C_RX_CH0p,GXBL1C_REFCLK0p |  |  |  |  | Yes | AV30
1C |  |  | REFCLK_GXBL1C_CHBp | [5 empty] | AV34
1C |  |  | REFCLK_GXBL1C_CHBn | [5 empty] | AV33
2N | 47 | VREFB2NN0 | IO |  |  | LVDS2N_1n | No |  | H22 | DQ0 | DQ0 | DQ0 | DQ0
2N | 46 | VREFB2NN0 | IO |  |  | LVDS2N_1p | No |  | G22 | DQ0 | DQ0 | DQ0 | DQ0
2N | 45 | VREFB2NN0 | IO |  |  | LVDS2N_2n | Yes |  | F21 | DQSn0 | DQ0 | DQ0 | DQ0
2N | 44 | VREFB2NN0 | IO |  |  | LVDS2N_2p | Yes |  | E21 | DQS0 | DQ0 | DQ0 | DQ0
2N | 43 | VREFB2NN0 | IO |  |  | LVDS2N_3n | No |  | J21 | DQ0 | DQ0 | DQ0 | DQ0
2N | 42 | VREFB2NN0 | IO |  |  | LVDS2N_3p | No |  | H21 | DQ0 | DQ0 | DQ0 | DQ0
2N | 41 | VREFB2NN0 | IO |  |  | LVDS2N_4n | Yes |  | H23 | DQSn1 | DQSn0/CQn0 | DQ0 | DQ0
2N | 40 | VREFB2NN0 | IO |  |  | LVDS2N_4p | Yes |  | J23 | DQS1 | DQS0/CQ0 | DQ0 | DQ0
2N | 39 | VREFB2NN0 | IO |  |  | LVDS2N_5n | No |  | E22 | DQ1 | DQ0 | DQ0 | DQ0
2N | 38 | VREFB2NN0 | IO |  |  | LVDS2N_5p | No |  | F22 | DQ1 | DQ0 | DQ0 | DQ0
2N | 37 | VREFB2NN0 | IO |  |  | LVDS2N_6n | Yes |  | D21 | DQ1 | DQ0 | DQ0 | DQ0
2N | 36 | VREFB2NN0 | IO |  |  | LVDS2N_6p | Yes |  | C21 | DQ1 | DQ0 | DQ0 | DQ0
2N | 35 | VREFB2NN0 | IO |  |  | LVDS2N_7n | No |  | P24 | DQ2 | DQ1 | DQ0 | DQ0
2N | 34 | VREFB2NN0 | IO |  |  | LVDS2N_7p | No |  | P23 | DQ2 | DQ1 | DQ0 | DQ0
2N | 33 | VREFB2NN0 | IO |  |  | LVDS2N_8n | Yes |  | K22 | DQSn2 | DQ1 | DQSn0/CQn0 | DQ0
2N | 32 | VREFB2NN0 | IO |  |  | LVDS2N_8p | Yes |  | K23 | DQS2 | DQ1 | DQS0/CQ0 | DQ0
2N | 31 | VREFB2NN0 | IO |  |  | LVDS2N_9n | No |  | M22 | DQ2 | DQ1 | DQ0 | DQ0
2N | 30 | VREFB2NN0 | IO |  |  | LVDS2N_9p | No |  | L22 | DQ2 | DQ1 | DQ0 | DQ0
2N | 29 | VREFB2NN0 | IO | PLL_2N_CLKOUT1n |  | LVDS2N_10n | Yes |  | R24 | DQSn3 | DQSn1/CQn1 | DQ0 | DQ0
2N | 28 | VREFB2NN0 | IO | PLL_2N_CLKOUT1p,PLL_2N_CLKOUT1,PLL_2N_FB1 |  | LVDS2N_10p | Yes |  | T23 | DQS3 | DQS1/CQ1 | DQ0 | DQ0
2N | 27 | VREFB2NN0 | IO |  |  | LVDS2N_11n | No |  | N23 | DQ3 | DQ1 | DQ0 | DQ0
2N | 26 | VREFB2NN0 | IO | RZQ_2N |  | LVDS2N_11p | No |  | N22 | DQ3 | DQ1 | DQ0 | DQ0
2N | 25 | VREFB2NN0 | IO | CLK_2N_1n |  | LVDS2N_12n | Yes |  | M23 | DQ3 | DQ1 | DQ0 | DQ0
2N | 24 | VREFB2NN0 | IO | CLK_2N_1p |  | LVDS2N_12p | Yes |  | M24 | DQ3 | DQ1 | DQ0 | DQ0
2N | 23 | VREFB2NN0 | IO | CLK_2N_0n |  | LVDS2N_13n | No |  | G24 | DQ4 | DQ2 | DQ1 | DQ0
2N | 22 | VREFB2NN0 | IO | CLK_2N_0p |  | LVDS2N_13p | No |  | G25 | DQ4 | DQ2 | DQ1 | DQ0
2N | 21 | VREFB2NN0 | IO |  |  | LVDS2N_14n | Yes |  | M25 | DQSn4 | DQ2 | DQ1 | DQSn0/CQn0
2N | 20 | VREFB2NN0 | IO |  |  | LVDS2N_14p | Yes |  | L25 | DQS4 | DQ2 | DQ1 | DQS0/CQ0
2N | 19 | VREFB2NN0 | IO | PLL_2N_CLKOUT0n |  | LVDS2N_15n | No |  | J24 | DQ4 | DQ2 | DQ1 | DQ0
2N | 18 | VREFB2NN0 | IO | PLL_2N_CLKOUT0p,PLL_2N_CLKOUT0,PLL_2N_FB0 |  | LVDS2N_15p | No |  | J25 | DQ4 | DQ2 | DQ1 | DQ0
2N | 17 | VREFB2NN0 | IO |  |  | LVDS2N_16n | Yes |  | P25 | DQSn5 | DQSn2/CQn2 | DQ1 | DQ0
2N | 16 | VREFB2NN0 | IO |  |  | LVDS2N_16p | Yes |  | N25 | DQS5 | DQS2/CQ2 | DQ1 | DQ0
2N | 15 | VREFB2NN0 | IO |  |  | LVDS2N_17n | No |  | L24 | DQ5 | DQ2 | DQ1 | DQ0
2N | 14 | VREFB2NN0 | IO |  |  | LVDS2N_17p | No |  | K24 | DQ5 | DQ2 | DQ1 | DQ0
2N | 13 | VREFB2NN0 | IO |  |  | LVDS2N_18n | Yes |  | H26 | DQ5 | DQ2 | DQ1 | DQ0
2N | 12 | VREFB2NN0 | IO |  |  | LVDS2N_18p | Yes |  | H25 | DQ5 | DQ2 | DQ1 | DQ0
2N | 11 | VREFB2NN0 | IO |  |  | LVDS2N_19n | No |  | G23 | DQ6 | DQ3 | DQ1 | DQ0
2N | 10 | VREFB2NN0 | IO |  |  | LVDS2N_19p | No |  | F24 | DQ6 | DQ3 | DQ1 | DQ0
2N | 9 | VREFB2NN0 | IO |  |  | LVDS2N_20n | Yes |  | E24 | DQSn6 | DQ3 | DQSn1/CQn1 | DQ0
2N | 8 | VREFB2NN0 | IO |  |  | LVDS2N_20p | Yes |  | D24 | DQS6 | DQ3 | DQS1/CQ1 | DQ0
2N | 7 | VREFB2NN0 | IO |  |  | LVDS2N_21n | No |  | E23 | DQ6 | DQ3 | DQ1 | DQ0
2N | 6 | VREFB2NN0 | IO |  |  | LVDS2N_21p | No |  | D23 | DQ6 | DQ3 | DQ1 | DQ0
2N | 5 | VREFB2NN0 | IO |  |  | LVDS2N_22n | Yes |  | C22 | DQSn7 | DQSn3/CQn3 | DQ1 | DQ0
2N | 4 | VREFB2NN0 | IO |  |  | LVDS2N_22p | Yes |  | C23 | DQS7 | DQS3/CQ3 | DQ1 | DQ0
2N | 3 | VREFB2NN0 | IO |  |  | LVDS2N_23n | No |  | A21 | DQ7 | DQ3 | DQ1 | DQ0
2N | 2 | VREFB2NN0 | IO |  |  | LVDS2N_23p | No |  | A22 | DQ7 | DQ3 | DQ1 | DQ0
2N | 1 | VREFB2NN0 | IO |  |  | LVDS2N_24n | Yes |  | B22 | DQ7 | DQ3 | DQ1 | DQ0
2N | 0 | VREFB2NN0 | IO |  |  | LVDS2N_24p | Yes |  | B23 | DQ7 | DQ3 | DQ1 | DQ0
2M | 47 | VREFB2MN0 | IO |  |  | LVDS2M_1n | No |  | F25 | DQ8 | DQ4 | DQ2 | DQ1
2M | 46 | VREFB2MN0 | IO |  |  | LVDS2M_1p | No |  | F26 | DQ8 | DQ4 | DQ2 | DQ1
2M | 45 | VREFB2MN0 | IO |  |  | LVDS2M_2n | Yes |  | C26 | DQSn8 | DQ4 | DQ2 | DQ1
2M | 44 | VREFB2MN0 | IO |  |  | LVDS2M_2p | Yes |  | C27 | DQS8 | DQ4 | DQ2 | DQ1
2M | 43 | VREFB2MN0 | IO |  |  | LVDS2M_3n | No |  | E26 | DQ8 | DQ4 | DQ2 | DQ1
2M | 42 | VREFB2MN0 | IO |  |  | LVDS2M_3p | No |  | D26 | DQ8 | DQ4 | DQ2 | DQ1
2M | 41 | VREFB2MN0 | IO |  |  | LVDS2M_4n | Yes |  | B25 | DQSn9 | DQSn4/CQn4 | DQ2 | DQ1
2M | 40 | VREFB2MN0 | IO |  |  | LVDS2M_4p | Yes |  | B24 | DQS9 | DQS4/CQ4 | DQ2 | DQ1
2M | 39 | VREFB2MN0 | IO |  |  | LVDS2M_5n | No |  | C25 | DQ9 | DQ4 | DQ2 | DQ1
2M | 38 | VREFB2MN0 | IO |  |  | LVDS2M_5p | No |  | D25 | DQ9 | DQ4 | DQ2 | DQ1
2M | 37 | VREFB2MN0 | IO |  |  | LVDS2M_6n | Yes |  | A24 | DQ9 | DQ4 | DQ2 | DQ1
2M | 36 | VREFB2MN0 | IO |  |  | LVDS2M_6p | Yes |  | A25 | DQ9 | DQ4 | DQ2 | DQ1
2M | 35 | VREFB2MN0 | IO |  |  | LVDS2M_7n | No |  | F27 | DQ10 | DQ5 | DQ2 | DQ1
2M | 34 | VREFB2MN0 | IO |  |  | LVDS2M_7p | No |  | G27 | DQ10 | DQ5 | DQ2 | DQ1
2M | 33 | VREFB2MN0 | IO |  |  | LVDS2M_8n | Yes |  | H27 | DQSn10 | DQ5 | DQSn2/CQn2 | DQ1
2M | 32 | VREFB2MN0 | IO |  |  | LVDS2M_8p | Yes |  | H28 | DQS10 | DQ5 | DQS2/CQ2 | DQ1
2M | 31 | VREFB2MN0 | IO |  |  | LVDS2M_9n | No |  | H30 | DQ10 | DQ5 | DQ2 | DQ1
2M | 30 | VREFB2MN0 | IO |  |  | LVDS2M_9p | No |  | H31 | DQ10 | DQ5 | DQ2 | DQ1
2M | 29 | VREFB2MN0 | IO | PLL_2M_CLKOUT1n |  | LVDS2M_10n | Yes |  | K28 | DQSn11 | DQSn5/CQn5 | DQ2 | DQ1
2M | 28 | VREFB2MN0 | IO | PLL_2M_CLKOUT1p,PLL_2M_CLKOUT1,PLL_2M_FB1 |  | LVDS2M_10p | Yes |  | J28 | DQS11 | DQS5/CQ5 | DQ2 | DQ1
2M | 27 | VREFB2MN0 | IO |  |  | LVDS2M_11n | No |  | J29 | DQ11 | DQ5 | DQ2 | DQ1
2M | 26 | VREFB2MN0 | IO | RZQ_2M |  | LVDS2M_11p | No |  | J30 | DQ11 | DQ5 | DQ2 | DQ1
2M | 25 | VREFB2MN0 | IO | CLK_2M_1n |  | LVDS2M_12n | Yes |  | E27 | DQ11 | DQ5 | DQ2 | DQ1
2M | 24 | VREFB2MN0 | IO | CLK_2M_1p |  | LVDS2M_12p | Yes |  | D27 | DQ11 | DQ5 | DQ2 | DQ1
2M | 23 | VREFB2MN0 | IO | CLK_2M_0n |  | LVDS2M_13n | No |  | M27 | DQ12 | DQ6 | DQ3 | DQ1
2M | 22 | VREFB2MN0 | IO | CLK_2M_0p |  | LVDS2M_13p | No |  | L27 | DQ12 | DQ6 | DQ3 | DQ1
2M | 21 | VREFB2MN0 | IO |  |  | LVDS2M_14n | Yes |  | N27 | DQSn12 | DQ6 | DQ3 | DQSn1/CQn1
2M | 20 | VREFB2MN0 | IO |  |  | LVDS2M_14p | Yes |  | N26 | DQS12 | DQ6 | DQ3 | DQS1/CQ1
2M | 19 | VREFB2MN0 | IO | PLL_2M_CLKOUT0n |  | LVDS2M_15n | No |  | K27 | DQ12 | DQ6 | DQ3 | DQ1
2M | 18 | VREFB2MN0 | IO | PLL_2M_CLKOUT0p,PLL_2M_CLKOUT0,PLL_2M_FB0 |  | LVDS2M_15p | No |  | K26 | DQ12 | DQ6 | DQ3 | DQ1
2M | 17 | VREFB2MN0 | IO |  |  | LVDS2M_16n | Yes |  | R27 | DQSn13 | DQSn6/CQn6 | DQ3 | DQ1
2M | 16 | VREFB2MN0 | IO |  |  | LVDS2M_16p | Yes |  | P28 | DQS13 | DQS6/CQ6 | DQ3 | DQ1
2M | 15 | VREFB2MN0 | IO |  |  | LVDS2M_17n | No |  | P26 | DQ13 | DQ6 | DQ3 | DQ1
2M | 14 | VREFB2MN0 | IO |  |  | LVDS2M_17p | No |  | R26 | DQ13 | DQ6 | DQ3 | DQ1
2M | 13 | VREFB2MN0 | IO |  |  | LVDS2M_18n | Yes |  | N28 | DQ13 | DQ6 | DQ3 | DQ1
2M | 12 | VREFB2MN0 | IO |  |  | LVDS2M_18p | Yes |  | M28 | DQ13 | DQ6 | DQ3 | DQ1
2M | 11 | VREFB2MN0 | IO |  |  | LVDS2M_19n | No |  | P29 | DQ14 | DQ7 | DQ3 | DQ1
2M | 10 | VREFB2MN0 | IO |  |  | LVDS2M_19p | No |  | P30 | DQ14 | DQ7 | DQ3 | DQ1
2M | 9 | VREFB2MN0 | IO |  |  | LVDS2M_20n | Yes |  | L30 | DQSn14 | DQ7 | DQSn3/CQn3 | DQ1
2M | 8 | VREFB2MN0 | IO |  |  | LVDS2M_20p | Yes |  | K31 | DQS14 | DQ7 | DQS3/CQ3 | DQ1
2M | 7 | VREFB2MN0 | IO |  |  | LVDS2M_21n | No |  | M31 | DQ14 | DQ7 | DQ3 | DQ1
2M | 6 | VREFB2MN0 | IO |  |  | LVDS2M_21p | No |  | M30 | DQ14 | DQ7 | DQ3 | DQ1
2M | 5 | VREFB2MN0 | IO |  |  | LVDS2M_22n | Yes |  | K29 | DQSn15 | DQSn7/CQn7 | DQ3 | DQ1
2M | 4 | VREFB2MN0 | IO |  |  | LVDS2M_22p | Yes |  | K30 | DQS15 | DQS7/CQ7 | DQ3 | DQ1
2M | 3 | VREFB2MN0 | IO |  |  | LVDS2M_23n | No |  | L29 | DQ15 | DQ7 | DQ3 | DQ1
2M | 2 | VREFB2MN0 | IO |  |  | LVDS2M_23p | No |  | M29 | DQ15 | DQ7 | DQ3 | DQ1
2M | 1 | VREFB2MN0 | IO |  |  | LVDS2M_24n | Yes |  | P31 | DQ15 | DQ7 | DQ3 | DQ1
2M | 0 | VREFB2MN0 | IO |  |  | LVDS2M_24p | Yes |  | N30 | DQ15 | DQ7 | DQ3 | DQ1
2L | 47 | VREFB2LN0 | IO |  |  | LVDS2L_1n | No |  | H16 | DQ16 | DQ8 | DQ4 | DQ2
2L | 46 | VREFB2LN0 | IO |  |  | LVDS2L_1p | No |  | H17 | DQ16 | DQ8 | DQ4 | DQ2
2L | 45 | VREFB2LN0 | IO |  |  | LVDS2L_2n | Yes |  | N18 | DQSn16 | DQ8 | DQ4 | DQ2
2L | 44 | VREFB2LN0 | IO |  |  | LVDS2L_2p | Yes |  | M18 | DQS16 | DQ8 | DQ4 | DQ2
2L | 43 | VREFB2LN0 | IO |  |  | LVDS2L_3n | No |  | F17 | DQ16 | DQ8 | DQ4 | DQ2
2L | 42 | VREFB2LN0 | IO |  |  | LVDS2L_3p | No |  | G17 | DQ16 | DQ8 | DQ4 | DQ2
2L | 41 | VREFB2LN0 | IO |  |  | LVDS2L_4n | Yes |  | M17 | DQSn17 | DQSn8/CQn8 | DQ4 | DQ2
2L | 40 | VREFB2LN0 | IO |  |  | LVDS2L_4p | Yes |  | N17 | DQS17 | DQS8/CQ8 | DQ4 | DQ2
2L | 39 | VREFB2LN0 | IO |  |  | LVDS2L_5n | No |  | L17 | DQ17 | DQ8 | DQ4 | DQ2
2L | 38 | VREFB2LN0 | IO |  |  | LVDS2L_5p | No |  | K17 | DQ17 | DQ8 | DQ4 | DQ2
2L | 37 | VREFB2LN0 | IO |  |  | LVDS2L_6n | Yes |  | E16 | DQ17 | DQ8 | DQ4 | DQ2
2L | 36 | VREFB2LN0 | IO |  |  | LVDS2L_6p | Yes |  | F16 | DQ17 | DQ8 | DQ4 | DQ2
2L | 35 | VREFB2LN0 | IO |  |  | LVDS2L_7n | No |  | L15 | DQ18 | DQ9 | DQ4 | DQ2
2L | 34 | VREFB2LN0 | IO |  |  | LVDS2L_7p | No |  | L16 | DQ18 | DQ9 | DQ4 | DQ2
2L | 33 | VREFB2LN0 | IO |  |  | LVDS2L_8n | Yes |  | N15 | DQSn18 | DQ9 | DQSn4/CQn4 | DQ2
2L | 32 | VREFB2LN0 | IO |  |  | LVDS2L_8p | Yes |  | M15 | DQS18 | DQ9 | DQS4/CQ4 | DQ2
2L | 31 | VREFB2LN0 | IO |  |  | LVDS2L_9n | No |  | N16 | DQ18 | DQ9 | DQ4 | DQ2
2L | 30 | VREFB2LN0 | IO |  |  | LVDS2L_9p | No |  | P16 | DQ18 | DQ9 | DQ4 | DQ2
2L | 29 | VREFB2LN0 | IO | PLL_2L_CLKOUT1n |  | LVDS2L_10n | Yes |  | P18 | DQSn19 | DQSn9/CQn9 | DQ4 | DQ2
2L | 28 | VREFB2LN0 | IO | PLL_2L_CLKOUT1p,PLL_2L_CLKOUT1,PLL_2L_FB1 |  | LVDS2L_10p | Yes |  | R17 | DQS19 | DQS9/CQ9 | DQ4 | DQ2
2L | 27 | VREFB2LN0 | IO |  |  | LVDS2L_11n | No |  | J16 | DQ19 | DQ9 | DQ4 | DQ2
2L | 26 | VREFB2LN0 | IO | RZQ_2L |  | LVDS2L_11p | No |  | K16 | DQ19 | DQ9 | DQ4 | DQ2
2L | 25 | VREFB2LN0 | IO | CLK_2L_1n |  | LVDS2L_12n | Yes |  | P15 | DQ19 | DQ9 | DQ4 | DQ2
2L | 24 | VREFB2LN0 | IO | CLK_2L_1p |  | LVDS2L_12p | Yes |  | R16 | DQ19 | DQ9 | DQ4 | DQ2
2L | 23 | VREFB2LN0 | IO | CLK_2L_0n |  | LVDS2L_13n | No |  | F15 | DQ20 | DQ10 | DQ5 | DQ2
2L | 22 | VREFB2LN0 | IO | CLK_2L_0p |  | LVDS2L_13p | No |  | G15 | DQ20 | DQ10 | DQ5 | DQ2
2L | 21 | VREFB2LN0 | IO |  |  | LVDS2L_14n | Yes |  | D14 | DQSn20 | DQ10 | DQ5 | DQSn2/CQn2
2L | 20 | VREFB2LN0 | IO |  |  | LVDS2L_14p | Yes |  | D15 | DQS20 | DQ10 | DQ5 | DQS2/CQ2
2L | 19 | VREFB2LN0 | IO | PLL_2L_CLKOUT0n |  | LVDS2L_15n | No |  | H15 | DQ20 | DQ10 | DQ5 | DQ2
2L | 18 | VREFB2LN0 | IO | PLL_2L_CLKOUT0p,PLL_2L_CLKOUT0,PLL_2L_FB0 |  | LVDS2L_15p | No |  | J15 | DQ20 | DQ10 | DQ5 | DQ2
2L | 17 | VREFB2LN0 | IO |  |  | LVDS2L_16n | Yes |  | F14 | DQSn21 | DQSn10/CQn10 | DQ5 | DQ2
2L | 16 | VREFB2LN0 | IO |  |  | LVDS2L_16p | Yes |  | E14 | DQS21 | DQS10/CQ10 | DQ5 | DQ2
2L | 15 | VREFB2LN0 | IO |  |  | LVDS2L_17n | No |  | G13 | DQ21 | DQ10 | DQ5 | DQ2
2L | 14 | VREFB2LN0 | IO |  |  | LVDS2L_17p | No |  | G14 | DQ21 | DQ10 | DQ5 | DQ2
2L | 13 | VREFB2LN0 | IO |  |  | LVDS2L_18n | Yes |  | E13 | DQ21 | DQ10 | DQ5 | DQ2
2L | 12 | VREFB2LN0 | IO |  |  | LVDS2L_18p | Yes |  | D13 | DQ21 | DQ10 | DQ5 | DQ2
2L | 11 | VREFB2LN0 | IO |  |  | LVDS2L_19n | No |  | E12 | DQ22 | DQ11 | DQ5 | DQ2
2L | 10 | VREFB2LN0 | IO |  |  | LVDS2L_19p | No |  | D11 | DQ22 | DQ11 | DQ5 | DQ2
2L | 9 | VREFB2LN0 | IO |  |  | LVDS2L_20n | Yes |  | C11 | DQSn22 | DQ11 | DQSn5/CQn5 | DQ2
2L | 8 | VREFB2LN0 | IO |  |  | LVDS2L_20p | Yes |  | C10 | DQS22 | DQ11 | DQS5/CQ5 | DQ2
2L | 7 | VREFB2LN0 | IO |  |  | LVDS2L_21n | No |  | F12 | DQ22 | DQ11 | DQ5 | DQ2
2L | 6 | VREFB2LN0 | IO |  |  | LVDS2L_21p | No |  | G12 | DQ22 | DQ11 | DQ5 | DQ2
2L | 5 | VREFB2LN0 | IO |  |  | LVDS2L_22n | Yes |  | C8 | DQSn23 | DQSn11/CQn11 | DQ5 | DQ2
2L | 4 | VREFB2LN0 | IO |  |  | LVDS2L_22p | Yes |  | D8 | DQS23 | DQS11/CQ11 | DQ5 | DQ2
2L | 3 | VREFB2LN0 | IO |  |  | LVDS2L_23n | No |  | E11 | DQ23 | DQ11 | DQ5 | DQ2
2L | 2 | VREFB2LN0 | IO |  |  | LVDS2L_23p | No |  | F11 | DQ23 | DQ11 | DQ5 | DQ2
2L | 1 | VREFB2LN0 | IO |  |  | LVDS2L_24n | Yes |  | D10 | DQ23 | DQ11 | DQ5 | DQ2
2L | 0 | VREFB2LN0 | IO |  |  | LVDS2L_24p | Yes |  | D9 | DQ23 | DQ11 | DQ5 | DQ2
2C | 47 | VREFB2CN0 | IO |  |  | LVDS2C_1n | No |  | AN17 | DQ72 | DQ36 | DQ18 | DQ9
2C | 46 | VREFB2CN0 | IO |  |  | LVDS2C_1p | No |  | AM17 | DQ72 | DQ36 | DQ18 | DQ9
2C | 45 | VREFB2CN0 | IO |  |  | LVDS2C_2n | Yes |  | AK18 | DQSn72 | DQ36 | DQ18 | DQ9
2C | 44 | VREFB2CN0 | IO |  |  | LVDS2C_2p | Yes |  | AJ19 | DQS72 | DQ36 | DQ18 | DQ9
2C | 43 | VREFB2CN0 | IO |  |  | LVDS2C_3n | No |  | AL19 | DQ72 | DQ36 | DQ18 | DQ9
2C | 42 | VREFB2CN0 | IO |  |  | LVDS2C_3p | No |  | AK19 | DQ72 | DQ36 | DQ18 | DQ9
2C | 41 | VREFB2CN0 | IO |  |  | LVDS2C_4n | Yes |  | AJ18 | DQSn73 | DQSn36/CQn36 | DQ18 | DQ9
2C | 40 | VREFB2CN0 | IO |  |  | LVDS2C_4p | Yes |  | AH18 | DQS73 | DQS36/CQ36 | DQ18 | DQ9
2C | 39 | VREFB2CN0 | IO |  |  | LVDS2C_5n | No |  | AM20 | DQ73 | DQ36 | DQ18 | DQ9
2C | 38 | VREFB2CN0 | IO |  |  | LVDS2C_5p | No |  | AM19 | DQ73 | DQ36 | DQ18 | DQ9
2C | 37 | VREFB2CN0 | IO |  |  | LVDS2C_6n | Yes |  | AK17 | DQ73 | DQ36 | DQ18 | DQ9
2C | 36 | VREFB2CN0 | IO |  |  | LVDS2C_6p | Yes |  | AL17 | DQ73 | DQ36 | DQ18 | DQ9
2C | 35 | VREFB2CN0 | IO |  |  | LVDS2C_7n | No |  | AH24 | DQ74 | DQ37 | DQ18 | DQ9
2C | 34 | VREFB2CN0 | IO |  |  | LVDS2C_7p | No |  | AJ23 | DQ74 | DQ37 | DQ18 | DQ9
2C | 33 | VREFB2CN0 | IO |  |  | LVDS2C_8n | Yes |  | AK24 | DQSn74 | DQ37 | DQSn18/CQn18 | DQ9
2C | 32 | VREFB2CN0 | IO |  |  | LVDS2C_8p | Yes |  | AJ24 | DQS74 | DQ37 | DQS18/CQ18 | DQ9
2C | 31 | VREFB2CN0 | IO |  |  | LVDS2C_9n | No |  | AL21 | DQ74 | DQ37 | DQ18 | DQ9
2C | 30 | VREFB2CN0 | IO |  |  | LVDS2C_9p | No |  | AL20 | DQ74 | DQ37 | DQ18 | DQ9
2C | 29 | VREFB2CN0 | IO | PLL_2C_CLKOUT1n |  | LVDS2C_10n | Yes |  | AK21 | DQSn75 | DQSn37/CQn37 | DQ18 | DQ9
2C | 28 | VREFB2CN0 | IO | PLL_2C_CLKOUT1p,PLL_2C_CLKOUT1,PLL_2C_FB1 |  | LVDS2C_10p | Yes |  | AK22 | DQS75 | DQS37/CQ37 | DQ18 | DQ9
2C | 27 | VREFB2CN0 | IO |  |  | LVDS2C_11n | No |  | AL22 | DQ75 | DQ37 | DQ18 | DQ9
2C | 26 | VREFB2CN0 | IO | RZQ_2C |  | LVDS2C_11p | No |  | AK23 | DQ75 | DQ37 | DQ18 | DQ9
2C | 25 | VREFB2CN0 | IO | CLK_2C_1n |  | LVDS2C_12n | Yes |  | AJ25 | DQ75 | DQ37 | DQ18 | DQ9
2C | 24 | VREFB2CN0 | IO | CLK_2C_1p |  | LVDS2C_12p | Yes |  | AJ26 | DQ75 | DQ37 | DQ18 | DQ9
2C | 23 | VREFB2CN0 | IO | CLK_2C_0n |  | LVDS2C_13n | No |  | AP18 | DQ76 | DQ38 | DQ19 | DQ9
2C | 22 | VREFB2CN0 | IO | CLK_2C_0p |  | LVDS2C_13p | No |  | AP19 | DQ76 | DQ38 | DQ19 | DQ9
2C | 21 | VREFB2CN0 | IO |  |  | LVDS2C_14n | Yes |  | AR17 | DQSn76 | DQ38 | DQ19 | DQSn9/CQn9
2C | 20 | VREFB2CN0 | IO |  |  | LVDS2C_14p | Yes |  | AR18 | DQS76 | DQ38 | DQ19 | DQS9/CQ9
2C | 19 | VREFB2CN0 | IO | PLL_2C_CLKOUT0n |  | LVDS2C_15n | No |  | AT19 | DQ76 | DQ38 | DQ19 | DQ9
2C | 18 | VREFB2CN0 | IO | PLL_2C_CLKOUT0p,PLL_2C_CLKOUT0,PLL_2C_FB0 |  | LVDS2C_15p | No |  | AR19 | DQ76 | DQ38 | DQ19 | DQ9
2C | 17 | VREFB2CN0 | IO |  |  | LVDS2C_16n | Yes |  | AN18 | DQSn77 | DQSn38/CQn38 | DQ19 | DQ9
2C | 16 | VREFB2CN0 | IO |  |  | LVDS2C_16p | Yes |  | AM18 | DQS77 | DQS38/CQ38 | DQ19 | DQ9
2C | 15 | VREFB2CN0 | IO |  |  | LVDS2C_17n | No |  | AR16 | DQ77 | DQ38 | DQ19 | DQ9
2C | 14 | VREFB2CN0 | IO |  |  | LVDS2C_17p | No |  | AT16 | DQ77 | DQ38 | DQ19 | DQ9
2C | 13 | VREFB2CN0 | IO |  |  | LVDS2C_18n | Yes |  | AT17 | DQ77 | DQ38 | DQ19 | DQ9
2C | 12 | VREFB2CN0 | IO |  |  | LVDS2C_18p | Yes |  | AU17 | DQ77 | DQ38 | DQ19 | DQ9
2C | 11 | VREFB2CN0 | IO |  |  | LVDS2C_19n | No |  | AY18 | DQ78 | DQ39 | DQ19 | DQ9
2C | 10 | VREFB2CN0 | IO |  |  | LVDS2C_19p | No |  | AW18 | DQ78 | DQ39 | DQ19 | DQ9
2C | 9 | VREFB2CN0 | IO |  |  | LVDS2C_20n | Yes |  | AV17 | DQSn78 | DQ39 | DQSn19/CQn19 | DQ9
2C | 8 | VREFB2CN0 | IO |  |  | LVDS2C_20p | Yes |  | AV16 | DQS78 | DQ39 | DQS19/CQ19 | DQ9
2C | 7 | VREFB2CN0 | IO |  |  | LVDS2C_21n | No |  | AV18 | DQ78 | DQ39 | DQ19 | DQ9
2C | 6 | VREFB2CN0 | IO |  |  | LVDS2C_21p | No |  | AU18 | DQ78 | DQ39 | DQ19 | DQ9
2C | 5 | VREFB2CN0 | IO |  |  | LVDS2C_22n | Yes |  | BB17 | DQSn79 | DQSn39/CQn39 | DQ19 | DQ9
2C | 4 | VREFB2CN0 | IO |  |  | LVDS2C_22p | Yes |  | BB18 | DQS79 | DQS39/CQ39 | DQ19 | DQ9
2C | 3 | VREFB2CN0 | IO |  |  | LVDS2C_23n | No |  | AW16 | DQ79 | DQ39 | DQ19 | DQ9
2C | 2 | VREFB2CN0 | IO |  |  | LVDS2C_23p | No |  | AY16 | DQ79 | DQ39 | DQ19 | DQ9
2C | 1 | VREFB2CN0 | IO |  |  | LVDS2C_24n | Yes |  | BA17 | DQ79 | DQ39 | DQ19 | DQ9
2C | 0 | VREFB2CN0 | IO |  |  | LVDS2C_24p | Yes |  | AY17 | DQ79 | DQ39 | DQ19 | DQ9
2B | 47 | VREFB2BN0 | IO |  |  | LVDS2B_1n | No |  | AR21 | DQ80 | DQ40 | DQ20 | DQ10
2B | 46 | VREFB2BN0 | IO |  |  | LVDS2B_1p | No |  | AP21 | DQ80 | DQ40 | DQ20 | DQ10
2B | 45 | VREFB2BN0 | IO |  |  | LVDS2B_2n | Yes |  | AT20 | DQSn80 | DQ40 | DQ20 | DQ10
2B | 44 | VREFB2BN0 | IO |  |  | LVDS2B_2p | Yes |  | AT21 | DQS80 | DQ40 | DQ20 | DQ10
2B | 43 | VREFB2BN0 | IO |  |  | LVDS2B_3n | No |  | AM22 | DQ80 | DQ40 | DQ20 | DQ10
2B | 42 | VREFB2BN0 | IO |  |  | LVDS2B_3p | No |  | AM23 | DQ80 | DQ40 | DQ20 | DQ10
2B | 41 | VREFB2BN0 | IO |  |  | LVDS2B_4n | Yes |  | AU20 | DQSn81 | DQSn40/CQn40 | DQ20 | DQ10
2B | 40 | VREFB2BN0 | IO |  |  | LVDS2B_4p | Yes |  | AU19 | DQS81 | DQS40/CQ40 | DQ20 | DQ10
2B | 39 | VREFB2BN0 | IO |  |  | LVDS2B_5n | No |  | AN21 | DQ81 | DQ40 | DQ20 | DQ10
2B | 38 | VREFB2BN0 | IO |  |  | LVDS2B_5p | No |  | AN22 | DQ81 | DQ40 | DQ20 | DQ10
2B | 37 | VREFB2BN0 | IO |  |  | LVDS2B_6n | Yes |  | AP20 | DQ81 | DQ40 | DQ20 | DQ10
2B | 36 | VREFB2BN0 | IO |  |  | LVDS2B_6p | Yes |  | AN20 | DQ81 | DQ40 | DQ20 | DQ10
2B | 35 | VREFB2BN0 | IO |  |  | LVDS2B_7n | No |  | AV20 | DQ82 | DQ41 | DQ20 | DQ10
2B | 34 | VREFB2BN0 | IO |  |  | LVDS2B_7p | No |  | AW20 | DQ82 | DQ41 | DQ20 | DQ10
2B | 33 | VREFB2BN0 | IO |  |  | LVDS2B_8n | Yes |  | BA20 | DQSn82 | DQ41 | DQSn20/CQn20 | DQ10
2B | 32 | VREFB2BN0 | IO |  |  | LVDS2B_8p | Yes |  | BB20 | DQS82 | DQ41 | DQS20/CQ20 | DQ10
2B | 31 | VREFB2BN0 | IO |  |  | LVDS2B_9n | No |  | AV21 | DQ82 | DQ41 | DQ20 | DQ10
2B | 30 | VREFB2BN0 | IO |  |  | LVDS2B_9p | No |  | AW21 | DQ82 | DQ41 | DQ20 | DQ10
2B | 29 | VREFB2BN0 | IO | PLL_2B_CLKOUT1n |  | LVDS2B_10n | Yes |  | BA19 | DQSn83 | DQSn41/CQn41 | DQ20 | DQ10
2B | 28 | VREFB2BN0 | IO | PLL_2B_CLKOUT1p,PLL_2B_CLKOUT1,PLL_2B_FB1 |  | LVDS2B_10p | Yes |  | BB19 | DQS83 | DQS41/CQ41 | DQ20 | DQ10
2B | 27 | VREFB2BN0 | IO |  |  | LVDS2B_11n | No |  | AY21 | DQ83 | DQ41 | DQ20 | DQ10
2B | 26 | VREFB2BN0 | IO | RZQ_2B |  | LVDS2B_11p | No |  | BA21 | DQ83 | DQ41 | DQ20 | DQ10
2B | 25 | VREFB2BN0 | IO | CLK_2B_1n |  | LVDS2B_12n | Yes |  | AW19 | DQ83 | DQ41 | DQ20 | DQ10
2B | 24 | VREFB2BN0 | IO | CLK_2B_1p |  | LVDS2B_12p | Yes |  | AY19 | DQ83 | DQ41 | DQ20 | DQ10
2B | 23 | VREFB2BN0 | IO | CLK_2B_0n |  | LVDS2B_13n | No |  | AR24 | DQ84 | DQ42 | DQ21 | DQ10
2B | 22 | VREFB2BN0 | IO | CLK_2B_0p |  | LVDS2B_13p | No |  | AR23 | DQ84 | DQ42 | DQ21 | DQ10
2B | 21 | VREFB2BN0 | IO |  |  | LVDS2B_14n | Yes |  | AN23 | DQSn84 | DQ42 | DQ21 | DQSn10/CQn10
2B | 20 | VREFB2BN0 | IO |  |  | LVDS2B_14p | Yes |  | AP23 | DQS84 | DQ42 | DQ21 | DQS10/CQ10
2B | 19 | VREFB2BN0 | IO | PLL_2B_CLKOUT0n |  | LVDS2B_15n | No |  | AL25 | DQ84 | DQ42 | DQ21 | DQ10
2B | 18 | VREFB2BN0 | IO | PLL_2B_CLKOUT0p,PLL_2B_CLKOUT0,PLL_2B_FB0 |  | LVDS2B_15p | No |  | AL26 | DQ84 | DQ42 | DQ21 | DQ10
2B | 17 | VREFB2BN0 | IO |  |  | LVDS2B_16n | Yes |  | AM24 | DQSn85 | DQSn42/CQn42 | DQ21 | DQ10
2B | 16 | VREFB2BN0 | IO |  |  | LVDS2B_16p | Yes |  | AL24 | DQS85 | DQS42/CQ42 | DQ21 | DQ10
2B | 15 | VREFB2BN0 | IO |  |  | LVDS2B_17n | No |  | AP25 | DQ85 | DQ42 | DQ21 | DQ10
2B | 14 | VREFB2BN0 | IO |  |  | LVDS2B_17p | No |  | AP24 | DQ85 | DQ42 | DQ21 | DQ10
2B | 13 | VREFB2BN0 | IO |  |  | LVDS2B_18n | Yes |  | AN25 | DQ85 | DQ42 | DQ21 | DQ10
2B | 12 | VREFB2BN0 | IO |  |  | LVDS2B_18p | Yes |  | AM25 | DQ85 | DQ42 | DQ21 | DQ10
2B | 11 | VREFB2BN0 | IO |  |  | LVDS2B_19n | No |  | AW23 | DQ86 | DQ43 | DQ21 | DQ10
2B | 10 | VREFB2BN0 | IO |  |  | LVDS2B_19p | No |  | AY23 | DQ86 | DQ43 | DQ21 | DQ10
2B | 9 | VREFB2BN0 | IO |  |  | LVDS2B_20n | Yes |  | AV22 | DQSn86 | DQ43 | DQSn21/CQn21 | DQ10
2B | 8 | VREFB2BN0 | IO |  |  | LVDS2B_20p | Yes |  | AU22 | DQS86 | DQ43 | DQS21/CQ21 | DQ10
2B | 7 | VREFB2BN0 | IO |  |  | LVDS2B_21n | No |  | AU23 | DQ86 | DQ43 | DQ21 | DQ10
2B | 6 | VREFB2BN0 | IO |  |  | LVDS2B_21p | No |  | AV23 | DQ86 | DQ43 | DQ21 | DQ10
2B | 5 | VREFB2BN0 | IO |  |  | LVDS2B_22n | Yes |  | BB22 | DQSn87 | DQSn43/CQn43 | DQ21 | DQ10
2B | 4 | VREFB2BN0 | IO |  |  | LVDS2B_22p | Yes |  | BB23 | DQS87 | DQS43/CQ43 | DQ21 | DQ10
2B | 3 | VREFB2BN0 | IO |  |  | LVDS2B_23n | No |  | AR22 | DQ87 | DQ43 | DQ21 | DQ10
2B | 2 | VREFB2BN0 | IO |  |  | LVDS2B_23p | No |  | AT22 | DQ87 | DQ43 | DQ21 | DQ10
2B | 1 | VREFB2BN0 | IO |  |  | LVDS2B_24n | Yes |  | AY22 | DQ87 | DQ43 | DQ21 | DQ10
2B | 0 | VREFB2BN0 | IO |  |  | LVDS2B_24p | Yes |  | BA22 | DQ87 | DQ43 | DQ21 | DQ10
2A | 47 | VREFB2AN0 | IO |  |  | LVDS2A_1n | No |  | AT31 | DQ88 | DQ44 | DQ22 | DQ11
2A | 46 | VREFB2AN0 | IO |  |  | LVDS2A_1p | No |  | AT30 | DQ88 | DQ44 | DQ22 | DQ11
2A | 45 | VREFB2AN0 | IO |  |  | LVDS2A_2n | Yes |  | AM30 | DQSn88 | DQ44 | DQ22 | DQ11
2A | 44 | VREFB2AN0 | IO |  |  | LVDS2A_2p | Yes |  | AL30 | DQS88 | DQ44 | DQ22 | DQ11
2A | 43 | VREFB2AN0 | IO |  |  | LVDS2A_3n | No |  | AP30 | DQ88 | DQ44 | DQ22 | DQ11
2A | 42 | VREFB2AN0 | IO |  |  | LVDS2A_3p | No |  | AN30 | DQ88 | DQ44 | DQ22 | DQ11
2A | 41 | VREFB2AN0 | IO |  |  | LVDS2A_4n | Yes |  | AR30 | DQSn89 | DQSn44/CQn44 | DQ22 | DQ11
2A | 40 | VREFB2AN0 | IO |  |  | LVDS2A_4p | Yes |  | AP29 | DQS89 | DQS44/CQ44 | DQ22 | DQ11
2A | 39 | VREFB2AN0 | IO |  |  | LVDS2A_5n | No |  | AR28 | DQ89 | DQ44 | DQ22 | DQ11
2A | 38 | VREFB2AN0 | IO |  |  | LVDS2A_5p | No |  | AP28 | DQ89 | DQ44 | DQ22 | DQ11
2A | 37 | VREFB2AN0 | IO |  |  | LVDS2A_6n | Yes |  | AT29 | DQ89 | DQ44 | DQ22 | DQ11
2A | 36 | VREFB2AN0 | IO |  |  | LVDS2A_6p | Yes |  | AR29 | DQ89 | DQ44 | DQ22 | DQ11
2A | 35 | VREFB2AN0 | IO |  |  | LVDS2A_7n | No |  | AL27 | DQ90 | DQ45 | DQ22 | DQ11
2A | 34 | VREFB2AN0 | IO |  |  | LVDS2A_7p | No |  | AM27 | DQ90 | DQ45 | DQ22 | DQ11
2A | 33 | VREFB2AN0 | IO |  |  | LVDS2A_8n | Yes |  | AK30 | DQSn90 | DQ45 | DQSn22/CQn22 | DQ11
2A | 32 | VREFB2AN0 | IO |  |  | LVDS2A_8p | Yes |  | AK29 | DQS90 | DQ45 | DQS22/CQ22 | DQ11
2A | 31 | VREFB2AN0 | IO |  |  | LVDS2A_9n | No |  | AN27 | DQ90 | DQ45 | DQ22 | DQ11
2A | 30 | VREFB2AN0 | IO |  |  | LVDS2A_9p | No |  | AP26 | DQ90 | DQ45 | DQ22 | DQ11
2A | 29 | VREFB2AN0 | IO | PLL_2A_CLKOUT1n |  | LVDS2A_10n | Yes |  | AK27 | DQSn91 | DQSn45/CQn45 | DQ22 | DQ11
2A | 28 | VREFB2AN0 | IO | PLL_2A_CLKOUT1p,PLL_2A_CLKOUT1,PLL_2A_FB1 |  | LVDS2A_10p | Yes |  | AK28 | DQS91 | DQS45/CQ45 | DQ22 | DQ11
2A | 27 | VREFB2AN0 | IO |  |  | LVDS2A_11n | No |  | AN28 | DQ91 | DQ45 | DQ22 | DQ11
2A | 26 | VREFB2AN0 | IO | RZQ_2A |  | LVDS2A_11p | No |  | AM28 | DQ91 | DQ45 | DQ22 | DQ11
2A | 25 | VREFB2AN0 | IO | CLK_2A_1n |  | LVDS2A_12n | Yes |  | AL29 | DQ91 | DQ45 | DQ22 | DQ11
2A | 24 | VREFB2AN0 | IO | CLK_2A_1p |  | LVDS2A_12p | Yes |  | AM29 | DQ91 | DQ45 | DQ22 | DQ11
2A | 23 | VREFB2AN0 | IO | CLK_2A_0n |  | LVDS2A_13n | No |  | AV26 | DQ92 | DQ46 | DQ23 | DQ11
2A | 22 | VREFB2AN0 | IO | CLK_2A_0p |  | LVDS2A_13p | No |  | AV27 | DQ92 | DQ46 | DQ23 | DQ11
2A | 21 | VREFB2AN0 | IO |  |  | LVDS2A_14n | Yes |  | BB27 | DQSn92 | DQ46 | DQ23 | DQSn11/CQn11
2A | 20 | VREFB2AN0 | IO |  |  | LVDS2A_14p | Yes |  | BA27 | DQS92 | DQ46 | DQ23 | DQS11/CQ11
2A | 19 | VREFB2AN0 | IO | PLL_2A_CLKOUT0n |  | LVDS2A_15n | No |  | AY27 | DQ92 | DQ46 | DQ23 | DQ11
2A | 18 | VREFB2AN0 | IO | PLL_2A_CLKOUT0p,PLL_2A_CLKOUT0,PLL_2A_FB0 |  | LVDS2A_15p | No |  | BA26 | DQ92 | DQ46 | DQ23 | DQ11
2A | 17 | VREFB2AN0 | IO |  |  | LVDS2A_16n | Yes |  | BA25 | DQSn93 | DQSn46/CQn46 | DQ23 | DQ11
2A | 16 | VREFB2AN0 | IO |  |  | LVDS2A_16p | Yes |  | BB25 | DQS93 | DQS46/CQ46 | DQ23 | DQ11
2A | 15 | VREFB2AN0 | IO |  |  | LVDS2A_17n | No |  | AY26 | DQ93 | DQ46 | DQ23 | DQ11
2A | 14 | VREFB2AN0 | IO |  |  | LVDS2A_17p | No |  | AW26 | DQ93 | DQ46 | DQ23 | DQ11
2A | 13 | VREFB2AN0 | IO |  |  | LVDS2A_18n | Yes |  | BA24 | DQ93 | DQ46 | DQ23 | DQ11
2A | 12 | VREFB2AN0 | IO |  |  | LVDS2A_18p | Yes |  | BB24 | DQ93 | DQ46 | DQ23 | DQ11
2A | 11 | VREFB2AN0 | IO |  |  | LVDS2A_19n | No |  | AU24 | DQ94 | DQ47 | DQ23 | DQ11
2A | 10 | VREFB2AN0 | IO |  |  | LVDS2A_19p | No |  | AT24 | DQ94 | DQ47 | DQ23 | DQ11
2A | 9 | VREFB2AN0 | IO |  |  | LVDS2A_20n | Yes |  | AW25 | DQSn94 | DQ47 | DQSn23/CQn23 | DQ11
2A | 8 | VREFB2AN0 | IO |  |  | LVDS2A_20p | Yes |  | AV25 | DQS94 | DQ47 | DQS23/CQ23 | DQ11
2A | 7 | VREFB2AN0 | IO |  |  | LVDS2A_21n | No |  | AT26 | DQ94 | DQ47 | DQ23 | DQ11
2A | 6 | VREFB2AN0 | IO |  |  | LVDS2A_21p | No |  | AR27 | DQ94 | DQ47 | DQ23 | DQ11
2A | 5 | VREFB2AN0 | IO |  |  | LVDS2A_22n | Yes |  | AU27 | DQSn95 | DQSn47/CQn47 | DQ23 | DQ11
2A | 4 | VREFB2AN0 | IO |  |  | LVDS2A_22p | Yes |  | AT27 | DQS95 | DQS47/CQ47 | DQ23 | DQ11
2A | 3 | VREFB2AN0 | IO |  |  | LVDS2A_23n | No |  | AY24 | DQ95 | DQ47 | DQ23 | DQ11
2A | 2 | VREFB2AN0 | IO |  |  | LVDS2A_23p | No |  | AW24 | DQ95 | DQ47 | DQ23 | DQ11
2A | 1 | VREFB2AN0 | IO |  |  | LVDS2A_24n | Yes |  | AU25 | DQ95 | DQ47 | DQ23 | DQ11
2A | 0 | VREFB2AN0 | IO |  |  | LVDS2A_24p | Yes |  | AT25 | DQ95 | DQ47 | DQ23 | DQ11
3L | 47 | VREFB3LN0 | IO |  |  | LVDS3L_1n | No |  | A7 | DQ96 | DQ48 | DQ24 | DQ12
3L | 46 | VREFB3LN0 | IO |  |  | LVDS3L_1p | No |  | A6 | DQ96 | DQ48 | DQ24 | DQ12
3L | 45 | VREFB3LN0 | IO |  |  | LVDS3L_2n | Yes |  | E8 | DQSn96 | DQ48 | DQ24 | DQ12
3L | 44 | VREFB3LN0 | IO |  |  | LVDS3L_2p | Yes |  | E9 | DQS96 | DQ48 | DQ24 | DQ12
3L | 43 | VREFB3LN0 | IO |  |  | LVDS3L_3n | No |  | A5 | DQ96 | DQ48 | DQ24 | DQ12
3L | 42 | VREFB3LN0 | IO |  |  | LVDS3L_3p | No |  | B5 | DQ96 | DQ48 | DQ24 | DQ12
3L | 41 | VREFB3LN0 | IO |  |  | LVDS3L_4n | Yes |  | B7 | DQSn97 | DQSn48/CQn48 | DQ24 | DQ12
3L | 40 | VREFB3LN0 | IO |  |  | LVDS3L_4p | Yes |  | C7 | DQS97 | DQS48/CQ48 | DQ24 | DQ12
3L | 39 | VREFB3LN0 | IO |  |  | LVDS3L_5n | No |  | D6 | DQ97 | DQ48 | DQ24 | DQ12
3L | 38 | VREFB3LN0 | IO |  |  | LVDS3L_5p | No |  | C6 | DQ97 | DQ48 | DQ24 | DQ12
3L | 37 | VREFB3LN0 | IO |  |  | LVDS3L_6n | Yes |  | E7 | DQ97 | DQ48 | DQ24 | DQ12
3L | 36 | VREFB3LN0 | IO |  |  | LVDS3L_6p | Yes |  | E6 | DQ97 | DQ48 | DQ24 | DQ12
3L | 35 | VREFB3LN0 | IO |  |  | LVDS3L_7n | No |  | F10 | DQ98 | DQ49 | DQ24 | DQ12
3L | 34 | VREFB3LN0 | IO |  |  | LVDS3L_7p | No |  | F9 | DQ98 | DQ49 | DQ24 | DQ12
3L | 33 | VREFB3LN0 | IO |  |  | LVDS3L_8n | Yes |  | H13 | DQSn98 | DQ49 | DQSn24/CQn24 | DQ12
3L | 32 | VREFB3LN0 | IO |  |  | LVDS3L_8p | Yes |  | J13 | DQS98 | DQ49 | DQS24/CQ24 | DQ12
3L | 31 | VREFB3LN0 | IO |  |  | LVDS3L_9n | No |  | J11 | DQ98 | DQ49 | DQ24 | DQ12
3L | 30 | VREFB3LN0 | IO |  |  | LVDS3L_9p | No |  | J10 | DQ98 | DQ49 | DQ24 | DQ12
3L | 29 | VREFB3LN0 | IO | PLL_3L_CLKOUT1n |  | LVDS3L_10n | Yes |  | G9 | DQSn99 | DQSn49/CQn49 | DQ24 | DQ12
3L | 28 | VREFB3LN0 | IO | PLL_3L_CLKOUT1p,PLL_3L_CLKOUT1,PLL_3L_FB1 |  | LVDS3L_10p | Yes |  | G8 | DQS99 | DQS49/CQ49 | DQ24 | DQ12
3L | 27 | VREFB3LN0 | IO |  |  | LVDS3L_11n | No |  | H12 | DQ99 | DQ49 | DQ24 | DQ12
3L | 26 | VREFB3LN0 | IO | RZQ_3L |  | LVDS3L_11p | No |  | H11 | DQ99 | DQ49 | DQ24 | DQ12
3L | 25 | VREFB3LN0 | IO | CLK_3L_1n |  | LVDS3L_12n | Yes |  | G10 | DQ99 | DQ49 | DQ24 | DQ12
3L | 24 | VREFB3LN0 | IO | CLK_3L_1p |  | LVDS3L_12p | Yes |  | H10 | DQ99 | DQ49 | DQ24 | DQ12
3L | 23 | VREFB3LN0 | IO | CLK_3L_0n |  | LVDS3L_13n | No |  | B3 | DQ100 | DQ50 | DQ25 | DQ12
3L | 22 | VREFB3LN0 | IO | CLK_3L_0p |  | LVDS3L_13p | No |  | B2 | DQ100 | DQ50 | DQ25 | DQ12
3L | 21 | VREFB3LN0 | IO |  |  | LVDS3L_14n | Yes |  | B4 | DQSn100 | DQ50 | DQ25 | DQSn12/CQn12
3L | 20 | VREFB3LN0 | IO |  |  | LVDS3L_14p | Yes |  | A4 | DQS100 | DQ50 | DQ25 | DQS12/CQ12
3L | 19 | VREFB3LN0 | IO | PLL_3L_CLKOUT0n |  | LVDS3L_15n | No |  | C3 | DQ100 | DQ50 | DQ25 | DQ12
3L | 18 | VREFB3LN0 | IO | PLL_3L_CLKOUT0p,PLL_3L_CLKOUT0,PLL_3L_FB0 |  | LVDS3L_15p | No |  | C2 | DQ100 | DQ50 | DQ25 | DQ12
3L | 17 | VREFB3LN0 | IO |  |  | LVDS3L_16n | Yes |  | D5 | DQSn101 | DQSn50/CQn50 | DQ25 | DQ12
3L | 16 | VREFB3LN0 | IO |  |  | LVDS3L_16p | Yes |  | C5 | DQS101 | DQS50/CQ50 | DQ25 | DQ12
3L | 15 | VREFB3LN0 | IO |  |  | LVDS3L_17n | No |  | D1 | DQ101 | DQ50 | DQ25 | DQ12
3L | 14 | VREFB3LN0 | IO |  |  | LVDS3L_17p | No |  | E1 | DQ101 | DQ50 | DQ25 | DQ12
3L | 13 | VREFB3LN0 | IO |  |  | LVDS3L_18n | Yes |  | D4 | DQ101 | DQ50 | DQ25 | DQ12
3L | 12 | VREFB3LN0 | IO |  |  | LVDS3L_18p | Yes |  | D3 | DQ101 | DQ50 | DQ25 | DQ12
3L | 11 | VREFB3LN0 | IO |  |  | LVDS3L_19n | No |  | F7 | DQ102 | DQ51 | DQ25 | DQ12
3L | 10 | VREFB3LN0 | IO |  |  | LVDS3L_19p | No |  | G7 | DQ102 | DQ51 | DQ25 | DQ12
3L | 9 | VREFB3LN0 | IO |  |  | LVDS3L_20n | Yes |  | E2 | DQSn102 | DQ51 | DQSn25/CQn25 | DQ12
3L | 8 | VREFB3LN0 | IO |  |  | LVDS3L_20p | Yes |  | E3 | DQS102 | DQ51 | DQS25/CQ25 | DQ12
3L | 7 | VREFB3LN0 | IO |  |  | LVDS3L_21n | No |  | H8 | DQ102 | DQ51 | DQ25 | DQ12
3L | 6 | VREFB3LN0 | IO |  |  | LVDS3L_21p | No |  | H7 | DQ102 | DQ51 | DQ25 | DQ12
3L | 5 | VREFB3LN0 | IO |  |  | LVDS3L_22n | Yes |  | E4 | DQSn103 | DQSn51/CQn51 | DQ25 | DQ12
3L | 4 | VREFB3LN0 | IO |  |  | LVDS3L_22p | Yes |  | F4 | DQS103 | DQS51/CQ51 | DQ25 | DQ12
3L | 3 | VREFB3LN0 | IO |  |  | LVDS3L_23n | No |  | J9 | DQ103 | DQ51 | DQ25 | DQ12
3L | 2 | VREFB3LN0 | IO |  |  | LVDS3L_23p | No |  | J8 | DQ103 | DQ51 | DQ25 | DQ12
3L | 1 | VREFB3LN0 | IO |  |  | LVDS3L_24n | Yes |  | F6 | DQ103 | DQ51 | DQ25 | DQ12
3L | 0 | VREFB3LN0 | IO |  |  | LVDS3L_24p | Yes |  | F5 | DQ103 | DQ51 | DQ25 | DQ12
3K | 47 | VREFB3KN0 | IO |  |  | LVDS3K_1n | No |  | K9 | DQ104 | DQ52 | DQ26 | DQ13
3K | 46 | VREFB3KN0 | IO |  |  | LVDS3K_1p | No |  | L9 | DQ104 | DQ52 | DQ26 | DQ13
3K | 45 | VREFB3KN0 | IO |  |  | LVDS3K_2n | Yes |  | K12 | DQSn104 | DQ52 | DQ26 | DQ13
3K | 44 | VREFB3KN0 | IO |  |  | LVDS3K_2p | Yes |  | K11 | DQS104 | DQ52 | DQ26 | DQ13
3K | 43 | VREFB3KN0 | IO |  |  | LVDS3K_3n | No |  | L10 | DQ104 | DQ52 | DQ26 | DQ13
3K | 42 | VREFB3KN0 | IO |  |  | LVDS3K_3p | No |  | L11 | DQ104 | DQ52 | DQ26 | DQ13
3K | 41 | VREFB3KN0 | IO |  |  | LVDS3K_4n | Yes |  | L12 | DQSn105 | DQSn52/CQn52 | DQ26 | DQ13
3K | 40 | VREFB3KN0 | IO |  |  | LVDS3K_4p | Yes |  | M12 | DQS105 | DQS52/CQ52 | DQ26 | DQ13
3K | 39 | VREFB3KN0 | IO |  |  | LVDS3K_5n | No |  | M13 | DQ105 | DQ52 | DQ26 | DQ13
3K | 38 | VREFB3KN0 | IO |  |  | LVDS3K_5p | No |  | M14 | DQ105 | DQ52 | DQ26 | DQ13
3K | 37 | VREFB3KN0 | IO |  |  | LVDS3K_6n | Yes |  | K13 | DQ105 | DQ52 | DQ26 | DQ13
3K | 36 | VREFB3KN0 | IO |  |  | LVDS3K_6p | Yes |  | K14 | DQ105 | DQ52 | DQ26 | DQ13
3K | 35 | VREFB3KN0 | IO |  |  | LVDS3K_7n | No |  | G5 | DQ106 | DQ53 | DQ26 | DQ13
3K | 34 | VREFB3KN0 | IO |  |  | LVDS3K_7p | No |  | G4 | DQ106 | DQ53 | DQ26 | DQ13
3K | 33 | VREFB3KN0 | IO |  |  | LVDS3K_8n | Yes |  | H6 | DQSn106 | DQ53 | DQSn26/CQn26 | DQ13
3K | 32 | VREFB3KN0 | IO |  |  | LVDS3K_8p | Yes |  | H5 | DQS106 | DQ53 | DQS26/CQ26 | DQ13
3K | 31 | VREFB3KN0 | IO |  |  | LVDS3K_9n | No |  | G3 | DQ106 | DQ53 | DQ26 | DQ13
3K | 30 | VREFB3KN0 | IO |  |  | LVDS3K_9p | No |  | H3 | DQ106 | DQ53 | DQ26 | DQ13
3K | 29 | VREFB3KN0 | IO | PLL_3K_CLKOUT1n |  | LVDS3K_10n | Yes |  | J6 | DQSn107 | DQSn53/CQn53 | DQ26 | DQ13
3K | 28 | VREFB3KN0 | IO | PLL_3K_CLKOUT1p,PLL_3K_CLKOUT1,PLL_3K_FB1 |  | LVDS3K_10p | Yes |  | K6 | DQS107 | DQS53/CQ53 | DQ26 | DQ13
3K | 27 | VREFB3KN0 | IO |  |  | LVDS3K_11n | No |  | J4 | DQ107 | DQ53 | DQ26 | DQ13
3K | 26 | VREFB3KN0 | IO | RZQ_3K |  | LVDS3K_11p | No |  | J5 | DQ107 | DQ53 | DQ26 | DQ13
3K | 25 | VREFB3KN0 | IO | CLK_3K_1n |  | LVDS3K_12n | Yes |  | K7 | DQ107 | DQ53 | DQ26 | DQ13
3K | 24 | VREFB3KN0 | IO | CLK_3K_1p |  | LVDS3K_12p | Yes |  | K8 | DQ107 | DQ53 | DQ26 | DQ13
3K | 23 | VREFB3KN0 | IO | CLK_3K_0n |  | LVDS3K_13n | No |  | J3 | DQ108 | DQ54 | DQ27 | DQ13
3K | 22 | VREFB3KN0 | IO | CLK_3K_0p |  | LVDS3K_13p | No |  | K3 | DQ108 | DQ54 | DQ27 | DQ13
3K | 21 | VREFB3KN0 | IO |  |  | LVDS3K_14n | Yes |  | H2 | DQSn108 | DQ54 | DQ27 | DQSn13/CQn13
3K | 20 | VREFB3KN0 | IO |  |  | LVDS3K_14p | Yes |  | G2 | DQS108 | DQ54 | DQ27 | DQS13/CQ13
3K | 19 | VREFB3KN0 | IO | PLL_3K_CLKOUT0n |  | LVDS3K_15n | No |  | K1 | DQ108 | DQ54 | DQ27 | DQ13
3K | 18 | VREFB3KN0 | IO | PLL_3K_CLKOUT0p,PLL_3K_CLKOUT0,PLL_3K_FB0 |  | LVDS3K_15p | No |  | L1 | DQ108 | DQ54 | DQ27 | DQ13
3K | 17 | VREFB3KN0 | IO |  |  | LVDS3K_16n | Yes |  | F1 | DQSn109 | DQSn54/CQn54 | DQ27 | DQ13
3K | 16 | VREFB3KN0 | IO |  |  | LVDS3K_16p | Yes |  | F2 | DQS109 | DQS54/CQ54 | DQ27 | DQ13
3K | 15 | VREFB3KN0 | IO |  |  | LVDS3K_17n | No |  | K2 | DQ109 | DQ54 | DQ27 | DQ13
3K | 14 | VREFB3KN0 | IO |  |  | LVDS3K_17p | No |  | L2 | DQ109 | DQ54 | DQ27 | DQ13
3K | 13 | VREFB3KN0 | IO |  |  | LVDS3K_18n | Yes |  | J1 | DQ109 | DQ54 | DQ27 | DQ13
3K | 12 | VREFB3KN0 | IO |  |  | LVDS3K_18p | Yes |  | H1 | DQ109 | DQ54 | DQ27 | DQ13
3K | 11 | VREFB3KN0 | IO |  |  | LVDS3K_19n | No |  | K4 | DQ110 | DQ55 | DQ27 | DQ13
3K | 10 | VREFB3KN0 | IO |  |  | LVDS3K_19p | No |  | L4 | DQ110 | DQ55 | DQ27 | DQ13
3K | 9 | VREFB3KN0 | IO |  |  | LVDS3K_20n | Yes |  | L7 | DQSn110 | DQ55 | DQSn27/CQn27 | DQ13
3K | 8 | VREFB3KN0 | IO |  |  | LVDS3K_20p | Yes |  | L6 | DQS110 | DQ55 | DQS27/CQ27 | DQ13
3K | 7 | VREFB3KN0 | IO |  |  | LVDS3K_21n | No |  | M3 | DQ110 | DQ55 | DQ27 | DQ13
3K | 6 | VREFB3KN0 | IO |  |  | LVDS3K_21p | No |  | M4 | DQ110 | DQ55 | DQ27 | DQ13
3K | 5 | VREFB3KN0 | IO |  |  | LVDS3K_22n | Yes |  | M7 | DQSn111 | DQSn55/CQn55 | DQ27 | DQ13
3K | 4 | VREFB3KN0 | IO |  |  | LVDS3K_22p | Yes |  | M8 | DQS111 | DQS55/CQ55 | DQ27 | DQ13
3K | 3 | VREFB3KN0 | IO |  |  | LVDS3K_23n | No |  | L5 | DQ111 | DQ55 | DQ27 | DQ13
3K | 2 | VREFB3KN0 | IO |  |  | LVDS3K_23p | No |  | M5 | DQ111 | DQ55 | DQ27 | DQ13
3K | 1 | VREFB3KN0 | IO |  |  | LVDS3K_24n | Yes |  | M9 | DQ111 | DQ55 | DQ27 | DQ13
3K | 0 | VREFB3KN0 | IO |  |  | LVDS3K_24p | Yes |  | M10 | DQ111 | DQ55 | DQ27 | DQ13
3J | 47 | VREFB3JN0 | IO |  |  | LVDS3J_1n | No |  | R1 | DQ112 | DQ56 | DQ28 | DQ14
3J | 46 | VREFB3JN0 | IO |  |  | LVDS3J_1p | No |  | T1 | DQ112 | DQ56 | DQ28 | DQ14
3J | 45 | VREFB3JN0 | IO |  |  | LVDS3J_2n | Yes |  | M2 | DQSn112 | DQ56 | DQ28 | DQ14
3J | 44 | VREFB3JN0 | IO |  |  | LVDS3J_2p | Yes |  | N2 | DQS112 | DQ56 | DQ28 | DQ14
3J | 43 | VREFB3JN0 | IO |  |  | LVDS3J_3n | No |  | R2 | DQ112 | DQ56 | DQ28 | DQ14
3J | 42 | VREFB3JN0 | IO |  |  | LVDS3J_3p | No |  | T2 | DQ112 | DQ56 | DQ28 | DQ14
3J | 41 | VREFB3JN0 | IO |  |  | LVDS3J_4n | Yes |  | N1 | DQSn113 | DQSn56/CQn56 | DQ28 | DQ14
3J | 40 | VREFB3JN0 | IO |  |  | LVDS3J_4p | Yes |  | P1 | DQS113 | DQS56/CQ56 | DQ28 | DQ14
3J | 39 | VREFB3JN0 | IO |  |  | LVDS3J_5n | No |  | R4 | DQ113 | DQ56 | DQ28 | DQ14
3J | 38 | VREFB3JN0 | IO |  |  | LVDS3J_5p | No |  | R3 | DQ113 | DQ56 | DQ28 | DQ14
3J | 37 | VREFB3JN0 | IO |  |  | LVDS3J_6n | Yes |  | P3 | DQ113 | DQ56 | DQ28 | DQ14
3J | 36 | VREFB3JN0 | IO |  |  | LVDS3J_6p | Yes |  | N3 | DQ113 | DQ56 | DQ28 | DQ14
3J | 35 | VREFB3JN0 | IO |  |  | LVDS3J_7n | No |  | N8 | DQ114 | DQ57 | DQ28 | DQ14
3J | 34 | VREFB3JN0 | IO |  |  | LVDS3J_7p | No |  | N7 | DQ114 | DQ57 | DQ28 | DQ14
3J | 33 | VREFB3JN0 | IO |  |  | LVDS3J_8n | Yes |  | P6 | DQSn114 | DQ57 | DQSn28/CQn28 | DQ14
3J | 32 | VREFB3JN0 | IO |  |  | LVDS3J_8p | Yes |  | R6 | DQS114 | DQ57 | DQS28/CQ28 | DQ14
3J | 31 | VREFB3JN0 | IO |  |  | LVDS3J_9n | No |  | N6 | DQ114 | DQ57 | DQ28 | DQ14
3J | 30 | VREFB3JN0 | IO |  |  | LVDS3J_9p | No |  | N5 | DQ114 | DQ57 | DQ28 | DQ14
3J | 29 | VREFB3JN0 | IO | PLL_3J_CLKOUT1n |  | LVDS3J_10n | Yes |  | P8 | DQSn115 | DQSn57/CQn57 | DQ28 | DQ14
3J | 28 | VREFB3JN0 | IO | PLL_3J_CLKOUT1p,PLL_3J_CLKOUT1,PLL_3J_FB1 |  | LVDS3J_10p | Yes |  | P9 | DQS115 | DQS57/CQ57 | DQ28 | DQ14
3J | 27 | VREFB3JN0 | IO |  |  | LVDS3J_11n | No |  | P4 | DQ115 | DQ57 | DQ28 | DQ14
3J | 26 | VREFB3JN0 | IO | RZQ_3J |  | LVDS3J_11p | No |  | P5 | DQ115 | DQ57 | DQ28 | DQ14
3J | 25 | VREFB3JN0 | IO | CLK_3J_1n |  | LVDS3J_12n | Yes |  | N10 | DQ115 | DQ57 | DQ28 | DQ14
3J | 24 | VREFB3JN0 | IO | CLK_3J_1p |  | LVDS3J_12p | Yes |  | P10 | DQ115 | DQ57 | DQ28 | DQ14
3J | 23 | VREFB3JN0 | IO | CLK_3J_0n |  | LVDS3J_13n | No |  | U2 | DQ116 | DQ58 | DQ29 | DQ14
3J | 22 | VREFB3JN0 | IO | CLK_3J_0p |  | LVDS3J_13p | No |  | U3 | DQ116 | DQ58 | DQ29 | DQ14
3J | 21 | VREFB3JN0 | IO |  |  | LVDS3J_14n | Yes |  | R8 | DQSn116 | DQ58 | DQ29 | DQSn14/CQn14
3J | 20 | VREFB3JN0 | IO |  |  | LVDS3J_14p | Yes |  | R7 | DQS116 | DQ58 | DQ29 | DQS14/CQ14
3J | 19 | VREFB3JN0 | IO | PLL_3J_CLKOUT0n |  | LVDS3J_15n | No |  | T4 | DQ116 | DQ58 | DQ29 | DQ14
3J | 18 | VREFB3JN0 | IO | PLL_3J_CLKOUT0p,PLL_3J_CLKOUT0,PLL_3J_FB0 |  | LVDS3J_15p | No |  | U4 | DQ116 | DQ58 | DQ29 | DQ14
3J | 17 | VREFB3JN0 | IO |  |  | LVDS3J_16n | Yes |  | T7 | DQSn117 | DQSn58/CQn58 | DQ29 | DQ14
3J | 16 | VREFB3JN0 | IO |  |  | LVDS3J_16p | Yes |  | T6 | DQS117 | DQS58/CQ58 | DQ29 | DQ14
3J | 15 | VREFB3JN0 | IO |  |  | LVDS3J_17n | No |  | T5 | DQ117 | DQ58 | DQ29 | DQ14
3J | 14 | VREFB3JN0 | IO |  |  | LVDS3J_17p | No |  | U5 | DQ117 | DQ58 | DQ29 | DQ14
3J | 13 | VREFB3JN0 | IO |  |  | LVDS3J_18n | Yes |  | T9 | DQ117 | DQ58 | DQ29 | DQ14
3J | 12 | VREFB3JN0 | IO |  |  | LVDS3J_18p | Yes |  | R9 | DQ117 | DQ58 | DQ29 | DQ14
3J | 11 | VREFB3JN0 | IO |  |  | LVDS3J_19n | No |  | N11 | DQ118 | DQ59 | DQ29 | DQ14
3J | 10 | VREFB3JN0 | IO |  |  | LVDS3J_19p | No |  | N12 | DQ118 | DQ59 | DQ29 | DQ14
3J | 9 | VREFB3JN0 | IO |  |  | LVDS3J_20n | Yes |  | P11 | DQSn118 | DQ59 | DQSn29/CQn29 | DQ14
3J | 8 | VREFB3JN0 | IO |  |  | LVDS3J_20p | Yes |  | R11 | DQS118 | DQ59 | DQS29/CQ29 | DQ14
3J | 7 | VREFB3JN0 | IO |  |  | LVDS3J_21n | No |  | R12 | DQ118 | DQ59 | DQ29 | DQ14
3J | 6 | VREFB3JN0 | IO |  |  | LVDS3J_21p | No |  | T12 | DQ118 | DQ59 | DQ29 | DQ14
3J | 5 | VREFB3JN0 | IO |  |  | LVDS3J_22n | Yes |  | N13 | DQSn119 | DQSn59/CQn59 | DQ29 | DQ14
3J | 4 | VREFB3JN0 | IO |  |  | LVDS3J_22p | Yes |  | P13 | DQS119 | DQS59/CQ59 | DQ29 | DQ14
3J | 3 | VREFB3JN0 | IO |  |  | LVDS3J_23n | No |  | R14 | DQ119 | DQ59 | DQ29 | DQ14
3J | 2 | VREFB3JN0 | IO |  |  | LVDS3J_23p | No |  | R13 | DQ119 | DQ59 | DQ29 | DQ14
3J | 1 | VREFB3JN0 | IO |  |  | LVDS3J_24n | Yes |  | T11 | DQ119 | DQ59 | DQ29 | DQ14
3J | 0 | VREFB3JN0 | IO |  |  | LVDS3J_24p | Yes |  | T10 | DQ119 | DQ59 | DQ29 | DQ14
3I | 47 | VREFB3IN0 | IO |  |  | LVDS3I_1n | No |  | V6 | DQ120 | DQ60 | DQ30 | DQ15
3I | 46 | VREFB3IN0 | IO |  |  | LVDS3I_1p | No |  | V7 | DQ120 | DQ60 | DQ30 | DQ15
3I | 45 | VREFB3IN0 | IO |  |  | LVDS3I_2n | Yes |  | U7 | DQSn120 | DQ60 | DQ30 | DQ15
3I | 44 | VREFB3IN0 | IO |  |  | LVDS3I_2p | Yes |  | U8 | DQS120 | DQ60 | DQ30 | DQ15
3I | 43 | VREFB3IN0 | IO |  |  | LVDS3I_3n | No |  | V8 | DQ120 | DQ60 | DQ30 | DQ15
3I | 42 | VREFB3IN0 | IO |  |  | LVDS3I_3p | No |  | W8 | DQ120 | DQ60 | DQ30 | DQ15
3I | 41 | VREFB3IN0 | IO |  |  | LVDS3I_4n | Yes |  | U9 | DQSn121 | DQSn60/CQn60 | DQ30 | DQ15
3I | 40 | VREFB3IN0 | IO |  |  | LVDS3I_4p | Yes |  | U10 | DQS121 | DQS60/CQ60 | DQ30 | DQ15
3I | 39 | VREFB3IN0 | IO |  |  | LVDS3I_5n | No |  | V11 | DQ121 | DQ60 | DQ30 | DQ15
3I | 38 | VREFB3IN0 | IO |  |  | LVDS3I_5p | No |  | V10 | DQ121 | DQ60 | DQ30 | DQ15
3I | 37 | VREFB3IN0 | IO |  |  | LVDS3I_6n | Yes |  | U12 | DQ121 | DQ60 | DQ30 | DQ15
3I | 36 | VREFB3IN0 | IO |  |  | LVDS3I_6p | Yes |  | V12 | DQ121 | DQ60 | DQ30 | DQ15
3I | 35 | VREFB3IN0 | IO |  |  | LVDS3I_7n | No |  | V1 | DQ122 | DQ61 | DQ30 | DQ15
3I | 34 | VREFB3IN0 | IO |  |  | LVDS3I_7p | No |  | W1 | DQ122 | DQ61 | DQ30 | DQ15
3I | 33 | VREFB3IN0 | IO |  |  | LVDS3I_8n | Yes |  | V2 | DQSn122 | DQ61 | DQSn30/CQn30 | DQ15
3I | 32 | VREFB3IN0 | IO |  |  | LVDS3I_8p | Yes |  | V3 | DQS122 | DQ61 | DQS30/CQ30 | DQ15
3I | 31 | VREFB3IN0 | IO |  |  | LVDS3I_9n | No |  | Y1 | DQ122 | DQ61 | DQ30 | DQ15
3I | 30 | VREFB3IN0 | IO |  |  | LVDS3I_9p | No |  | AA1 | DQ122 | DQ61 | DQ30 | DQ15
3I | 29 | VREFB3IN0 | IO | PLL_3I_CLKOUT1n |  | LVDS3I_10n | Yes |  | W3 | DQSn123 | DQSn61/CQn61 | DQ30 | DQ15
3I | 28 | VREFB3IN0 | IO | PLL_3I_CLKOUT1p,PLL_3I_CLKOUT1,PLL_3I_FB1 |  | LVDS3I_10p | Yes |  | W4 | DQS123 | DQS61/CQ61 | DQ30 | DQ15
3I | 27 | VREFB3IN0 | IO |  |  | LVDS3I_11n | No |  | Y2 | DQ123 | DQ61 | DQ30 | DQ15
3I | 26 | VREFB3IN0 | IO | RZQ_3I |  | LVDS3I_11p | No |  | Y3 | DQ123 | DQ61 | DQ30 | DQ15
3I | 25 | VREFB3IN0 | IO | CLK_3I_1n |  | LVDS3I_12n | Yes |  | V5 | DQ123 | DQ61 | DQ30 | DQ15
3I | 24 | VREFB3IN0 | IO | CLK_3I_1p |  | LVDS3I_12p | Yes |  | W5 | DQ123 | DQ61 | DQ30 | DQ15
3I | 23 | VREFB3IN0 | IO | CLK_3I_0n |  | LVDS3I_13n | No |  | Y4 | DQ124 | DQ62 | DQ31 | DQ15
3I | 22 | VREFB3IN0 | IO | CLK_3I_0p |  | LVDS3I_13p | No |  | AA4 | DQ124 | DQ62 | DQ31 | DQ15
3I | 21 | VREFB3IN0 | IO |  |  | LVDS3I_14n | Yes |  | Y6 | DQSn124 | DQ62 | DQ31 | DQSn15/CQn15
3I | 20 | VREFB3IN0 | IO |  |  | LVDS3I_14p | Yes |  | W6 | DQS124 | DQ62 | DQ31 | DQS15/CQ15
3I | 19 | VREFB3IN0 | IO | PLL_3I_CLKOUT0n |  | LVDS3I_15n | No |  | AA2 | DQ124 | DQ62 | DQ31 | DQ15
3I | 18 | VREFB3IN0 | IO | PLL_3I_CLKOUT0p,PLL_3I_CLKOUT0,PLL_3I_FB0 |  | LVDS3I_15p | No |  | AB2 | DQ124 | DQ62 | DQ31 | DQ15
3I | 17 | VREFB3IN0 | IO |  |  | LVDS3I_16n | Yes |  | AA6 | DQSn125 | DQSn62/CQn62 | DQ31 | DQ15
3I | 16 | VREFB3IN0 | IO |  |  | LVDS3I_16p | Yes |  | AA5 | DQS125 | DQS62/CQ62 | DQ31 | DQ15
3I | 15 | VREFB3IN0 | IO |  |  | LVDS3I_17n | No |  | AB3 | DQ125 | DQ62 | DQ31 | DQ15
3I | 14 | VREFB3IN0 | IO |  |  | LVDS3I_17p | No |  | AB4 | DQ125 | DQ62 | DQ31 | DQ15
3I | 13 | VREFB3IN0 | IO |  |  | LVDS3I_18n | Yes |  | AA7 | DQ125 | DQ62 | DQ31 | DQ15
3I | 12 | VREFB3IN0 | IO |  |  | LVDS3I_18p | Yes |  | Y7 | DQ125 | DQ62 | DQ31 | DQ15
3I | 11 | VREFB3IN0 | IO |  |  | LVDS3I_19n | No |  | Y12 | DQ126 | DQ63 | DQ31 | DQ15
3I | 10 | VREFB3IN0 | IO |  |  | LVDS3I_19p | No |  | Y13 | DQ126 | DQ63 | DQ31 | DQ15
3I | 9 | VREFB3IN0 | IO |  |  | LVDS3I_20n | Yes |  | W10 | DQSn126 | DQ63 | DQSn31/CQn31 | DQ15
3I | 8 | VREFB3IN0 | IO |  |  | LVDS3I_20p | Yes |  | W9 | DQS126 | DQ63 | DQS31/CQ31 | DQ15
3I | 7 | VREFB3IN0 | IO |  |  | LVDS3I_21n | No |  | AA9 | DQ126 | DQ63 | DQ31 | DQ15
3I | 6 | VREFB3IN0 | IO |  |  | LVDS3I_21p | No |  | AA10 | DQ126 | DQ63 | DQ31 | DQ15
3I | 5 | VREFB3IN0 | IO |  |  | LVDS3I_22n | Yes |  | W11 | DQSn127 | DQSn63/CQn63 | DQ31 | DQ15
3I | 4 | VREFB3IN0 | IO |  |  | LVDS3I_22p | Yes |  | Y11 | DQS127 | DQS63/CQ63 | DQ31 | DQ15
3I | 3 | VREFB3IN0 | IO |  |  | LVDS3I_23n | No |  | AA11 | DQ127 | DQ63 | DQ31 | DQ15
3I | 2 | VREFB3IN0 | IO |  |  | LVDS3I_23p | No |  | AA12 | DQ127 | DQ63 | DQ31 | DQ15
3I | 1 | VREFB3IN0 | IO |  |  | LVDS3I_24n | Yes |  | Y9 | DQ127 | DQ63 | DQ31 | DQ15
3I | 0 | VREFB3IN0 | IO |  |  | LVDS3I_24p | Yes |  | Y8 | DQ127 | DQ63 | DQ31 | DQ15
3D | 47 | VREFB3DN0 | IO |  |  | LVDS3D_1n | No |  | AB10 | DQ160 | DQ80 | DQ40 | DQ20
3D | 46 | VREFB3DN0 | IO |  |  | LVDS3D_1p | No |  | AB9 | DQ160 | DQ80 | DQ40 | DQ20
3D | 45 | VREFB3DN0 | IO |  |  | LVDS3D_2n | Yes |  | AB12 | DQSn160 | DQ80 | DQ40 | DQ20
3D | 44 | VREFB3DN0 | IO |  |  | LVDS3D_2p | Yes |  | AB13 | DQS160 | DQ80 | DQ40 | DQ20
3D | 43 | VREFB3DN0 | IO |  |  | LVDS3D_3n | No |  | AB8 | DQ160 | DQ80 | DQ40 | DQ20
3D | 42 | VREFB3DN0 | IO |  |  | LVDS3D_3p | No |  | AB7 | DQ160 | DQ80 | DQ40 | DQ20
3D | 41 | VREFB3DN0 | IO |  |  | LVDS3D_4n | Yes |  | AC13 | DQSn161 | DQSn80/CQn80 | DQ40 | DQ20
3D | 40 | VREFB3DN0 | IO |  |  | LVDS3D_4p | Yes |  | AC12 | DQS161 | DQS80/CQ80 | DQ40 | DQ20
3D | 39 | VREFB3DN0 | IO |  |  | LVDS3D_5n | No |  | AC11 | DQ161 | DQ80 | DQ40 | DQ20
3D | 38 | VREFB3DN0 | IO |  |  | LVDS3D_5p | No |  | AC10 | DQ161 | DQ80 | DQ40 | DQ20
3D | 37 | VREFB3DN0 | IO |  |  | LVDS3D_6n | Yes |  | AD10 | DQ161 | DQ80 | DQ40 | DQ20
3D | 36 | VREFB3DN0 | IO |  |  | LVDS3D_6p | Yes |  | AD11 | DQ161 | DQ80 | DQ40 | DQ20
3D | 35 | VREFB3DN0 | IO |  |  | LVDS3D_7n | No |  | AC2 | DQ162 | DQ81 | DQ40 | DQ20
3D | 34 | VREFB3DN0 | IO |  |  | LVDS3D_7p | No |  | AC3 | DQ162 | DQ81 | DQ40 | DQ20
3D | 33 | VREFB3DN0 | IO |  |  | LVDS3D_8n | Yes |  | AB5 | DQSn162 | DQ81 | DQSn40/CQn40 | DQ20
3D | 32 | VREFB3DN0 | IO |  |  | LVDS3D_8p | Yes |  | AC6 | DQS162 | DQ81 | DQS40/CQ40 | DQ20
3D | 31 | VREFB3DN0 | IO |  |  | LVDS3D_9n | No |  | AC5 | DQ162 | DQ81 | DQ40 | DQ20
3D | 30 | VREFB3DN0 | IO |  |  | LVDS3D_9p | No |  | AD5 | DQ162 | DQ81 | DQ40 | DQ20
3D | 29 | VREFB3DN0 | IO | PLL_3D_CLKOUT1n |  | LVDS3D_10n | Yes |  | AC8 | DQSn163 | DQSn81/CQn81 | DQ40 | DQ20
3D | 28 | VREFB3DN0 | IO | PLL_3D_CLKOUT1p,PLL_3D_CLKOUT1,PLL_3D_FB1 |  | LVDS3D_10p | Yes |  | AC7 | DQS163 | DQS81/CQ81 | DQ40 | DQ20
3D | 27 | VREFB3DN0 | IO |  |  | LVDS3D_11n | No |  | AD4 | DQ163 | DQ81 | DQ40 | DQ20
3D | 26 | VREFB3DN0 | IO | RZQ_3D |  | LVDS3D_11p | No |  | AD3 | DQ163 | DQ81 | DQ40 | DQ20
3D | 25 | VREFB3DN0 | IO | CLK_3D_1n |  | LVDS3D_12n | Yes |  | AD9 | DQ163 | DQ81 | DQ40 | DQ20
3D | 24 | VREFB3DN0 | IO | CLK_3D_1p |  | LVDS3D_12p | Yes |  | AD8 | DQ163 | DQ81 | DQ40 | DQ20
3D | 23 | VREFB3DN0 | IO | CLK_3D_0n |  | LVDS3D_13n | No |  | AD6 | DQ164 | DQ82 | DQ41 | DQ20
3D | 22 | VREFB3DN0 | IO | CLK_3D_0p |  | LVDS3D_13p | No |  | AE6 | DQ164 | DQ82 | DQ41 | DQ20
3D | 21 | VREFB3DN0 | IO |  |  | LVDS3D_14n | Yes |  | AE4 | DQSn164 | DQ82 | DQ41 | DQSn20/CQn20
3D | 20 | VREFB3DN0 | IO |  |  | LVDS3D_14p | Yes |  | AE3 | DQS164 | DQ82 | DQ41 | DQS20/CQ20
3D | 19 | VREFB3DN0 | IO | PLL_3D_CLKOUT0n |  | LVDS3D_15n | No |  | AC1 | DQ164 | DQ82 | DQ41 | DQ20
3D | 18 | VREFB3DN0 | IO | PLL_3D_CLKOUT0p,PLL_3D_CLKOUT0,PLL_3D_FB0 |  | LVDS3D_15p | No |  | AD1 | DQ164 | DQ82 | DQ41 | DQ20
3D | 17 | VREFB3DN0 | IO |  |  | LVDS3D_16n | Yes |  | AF7 | DQSn165 | DQSn82/CQn82 | DQ41 | DQ20
3D | 16 | VREFB3DN0 | IO |  |  | LVDS3D_16p | Yes |  | AE7 | DQS165 | DQS82/CQ82 | DQ41 | DQ20
3D | 15 | VREFB3DN0 | IO |  |  | LVDS3D_17n | No |  | AE1 | DQ165 | DQ82 | DQ41 | DQ20
3D | 14 | VREFB3DN0 | IO |  |  | LVDS3D_17p | No |  | AE2 | DQ165 | DQ82 | DQ41 | DQ20
3D | 13 | VREFB3DN0 | IO |  |  | LVDS3D_18n | Yes |  | AF6 | DQ165 | DQ82 | DQ41 | DQ20
3D | 12 | VREFB3DN0 | IO |  |  | LVDS3D_18p | Yes |  | AF5 | DQ165 | DQ82 | DQ41 | DQ20
3D | 11 | VREFB3DN0 | IO |  |  | LVDS3D_19n | No |  | AE9 | DQ166 | DQ83 | DQ41 | DQ20
3D | 10 | VREFB3DN0 | IO |  |  | LVDS3D_19p | No |  | AE8 | DQ166 | DQ83 | DQ41 | DQ20
3D | 9 | VREFB3DN0 | IO |  |  | LVDS3D_20n | Yes |  | AF11 | DQSn166 | DQ83 | DQSn41/CQn41 | DQ20
3D | 8 | VREFB3DN0 | IO |  |  | LVDS3D_20p | Yes |  | AF12 | DQS166 | DQ83 | DQS41/CQ41 | DQ20
3D | 7 | VREFB3DN0 | IO |  |  | LVDS3D_21n | No |  | AF10 | DQ166 | DQ83 | DQ41 | DQ20
3D | 6 | VREFB3DN0 | IO |  |  | LVDS3D_21p | No |  | AG10 | DQ166 | DQ83 | DQ41 | DQ20
3D | 5 | VREFB3DN0 | IO |  |  | LVDS3D_22n | Yes |  | AE11 | DQSn167 | DQSn83/CQn83 | DQ41 | DQ20
3D | 4 | VREFB3DN0 | IO |  |  | LVDS3D_22p | Yes |  | AE12 | DQS167 | DQS83/CQ83 | DQ41 | DQ20
3D | 3 | VREFB3DN0 | IO |  |  | LVDS3D_23n | No |  | AF9 | DQ167 | DQ83 | DQ41 | DQ20
3D | 2 | VREFB3DN0 | IO |  |  | LVDS3D_23p | No |  | AG9 | DQ167 | DQ83 | DQ41 | DQ20
3D | 1 | VREFB3DN0 | IO |  |  | LVDS3D_24n | Yes |  | AG12 | DQ167 | DQ83 | DQ41 | DQ20
3D | 0 | VREFB3DN0 | IO |  |  | LVDS3D_24p | Yes |  | AG13 | DQ167 | DQ83 | DQ41 | DQ20
3C | 47 | VREFB3CN0 | IO |  |  | LVDS3C_1n | No |  | AG8 | DQ168 | DQ84 | DQ42 | DQ21
3C | 46 | VREFB3CN0 | IO |  |  | LVDS3C_1p | No |  | AG7 | DQ168 | DQ84 | DQ42 | DQ21
3C | 45 | VREFB3CN0 | IO |  |  | LVDS3C_2n | Yes |  | AH12 | DQSn168 | DQ84 | DQ42 | DQ21
3C | 44 | VREFB3CN0 | IO |  |  | LVDS3C_2p | Yes |  | AH11 | DQS168 | DQ84 | DQ42 | DQ21
3C | 43 | VREFB3CN0 | IO |  |  | LVDS3C_3n | No |  | AJ8 | DQ168 | DQ84 | DQ42 | DQ21
3C | 42 | VREFB3CN0 | IO |  |  | LVDS3C_3p | No |  | AH8 | DQ168 | DQ84 | DQ42 | DQ21
3C | 41 | VREFB3CN0 | IO |  |  | LVDS3C_4n | Yes |  | AJ11 | DQSn169 | DQSn84/CQn84 | DQ42 | DQ21
3C | 40 | VREFB3CN0 | IO |  |  | LVDS3C_4p | Yes |  | AH10 | DQS169 | DQS84/CQ84 | DQ42 | DQ21
3C | 39 | VREFB3CN0 | IO |  |  | LVDS3C_5n | No |  | AJ9 | DQ169 | DQ84 | DQ42 | DQ21
3C | 38 | VREFB3CN0 | IO |  |  | LVDS3C_5p | No |  | AJ10 | DQ169 | DQ84 | DQ42 | DQ21
3C | 37 | VREFB3CN0 | IO |  |  | LVDS3C_6n | Yes |  | AH13 | DQ169 | DQ84 | DQ42 | DQ21
3C | 36 | VREFB3CN0 | IO |  |  | LVDS3C_6p | Yes |  | AJ13 | DQ169 | DQ84 | DQ42 | DQ21
3C | 35 | VREFB3CN0 | IO |  |  | LVDS3C_7n | No |  | AF2 | DQ170 | DQ85 | DQ42 | DQ21
3C | 34 | VREFB3CN0 | IO |  |  | LVDS3C_7p | No |  | AF1 | DQ170 | DQ85 | DQ42 | DQ21
3C | 33 | VREFB3CN0 | IO |  |  | LVDS3C_8n | Yes |  | AF4 | DQSn170 | DQ85 | DQSn42/CQn42 | DQ21
3C | 32 | VREFB3CN0 | IO |  |  | LVDS3C_8p | Yes |  | AG4 | DQS170 | DQ85 | DQS42/CQ42 | DQ21
3C | 31 | VREFB3CN0 | IO |  |  | LVDS3C_9n | No |  | AG2 | DQ170 | DQ85 | DQ42 | DQ21
3C | 30 | VREFB3CN0 | IO |  |  | LVDS3C_9p | No |  | AH2 | DQ170 | DQ85 | DQ42 | DQ21
3C | 29 | VREFB3CN0 | IO | PLL_3C_CLKOUT1n |  | LVDS3C_10n | Yes |  | AG5 | DQSn171 | DQSn85/CQn85 | DQ42 | DQ21
3C | 28 | VREFB3CN0 | IO | PLL_3C_CLKOUT1p,PLL_3C_CLKOUT1,PLL_3C_FB1 |  | LVDS3C_10p | Yes |  | AH5 | DQS171 | DQS85/CQ85 | DQ42 | DQ21
3C | 27 | VREFB3CN0 | IO |  |  | LVDS3C_11n | No |  | AG3 | DQ171 | DQ85 | DQ42 | DQ21
3C | 26 | VREFB3CN0 | IO | RZQ_3C |  | LVDS3C_11p | No |  | AH3 | DQ171 | DQ85 | DQ42 | DQ21
3C | 25 | VREFB3CN0 | IO | CLK_3C_1n |  | LVDS3C_12n | Yes |  | AH7 | DQ171 | DQ85 | DQ42 | DQ21
3C | 24 | VREFB3CN0 | IO | CLK_3C_1p |  | LVDS3C_12p | Yes |  | AH6 | DQ171 | DQ85 | DQ42 | DQ21
3C | 23 | VREFB3CN0 | IO | CLK_3C_0n |  | LVDS3C_13n | No |  | AJ4 | DQ172 | DQ86 | DQ43 | DQ21
3C | 22 | VREFB3CN0 | IO | CLK_3C_0p |  | LVDS3C_13p | No |  | AJ3 | DQ172 | DQ86 | DQ43 | DQ21
3C | 21 | VREFB3CN0 | IO |  |  | LVDS3C_14n | Yes |  | AJ5 | DQSn172 | DQ86 | DQ43 | DQSn21/CQn21
3C | 20 | VREFB3CN0 | IO |  |  | LVDS3C_14p | Yes |  | AJ6 | DQS172 | DQ86 | DQ43 | DQS21/CQ21
3C | 19 | VREFB3CN0 | IO | PLL_3C_CLKOUT0n |  | LVDS3C_15n | No |  | AH1 | DQ172 | DQ86 | DQ43 | DQ21
3C | 18 | VREFB3CN0 | IO | PLL_3C_CLKOUT0p,PLL_3C_CLKOUT0,PLL_3C_FB0 |  | LVDS3C_15p | No |  | AJ1 | DQ172 | DQ86 | DQ43 | DQ21
3C | 17 | VREFB3CN0 | IO |  |  | LVDS3C_16n | Yes |  | AK7 | DQSn173 | DQSn86/CQn86 | DQ43 | DQ21
3C | 16 | VREFB3CN0 | IO |  |  | LVDS3C_16p | Yes |  | AK6 | DQS173 | DQS86/CQ86 | DQ43 | DQ21
3C | 15 | VREFB3CN0 | IO |  |  | LVDS3C_17n | No |  | AK1 | DQ173 | DQ86 | DQ43 | DQ21
3C | 14 | VREFB3CN0 | IO |  |  | LVDS3C_17p | No |  | AK2 | DQ173 | DQ86 | DQ43 | DQ21
3C | 13 | VREFB3CN0 | IO |  |  | LVDS3C_18n | Yes |  | AK4 | DQ173 | DQ86 | DQ43 | DQ21
3C | 12 | VREFB3CN0 | IO |  |  | LVDS3C_18p | Yes |  | AK3 | DQ173 | DQ86 | DQ43 | DQ21
3C | 11 | VREFB3CN0 | IO |  |  | LVDS3C_19n | No |  | AK9 | DQ174 | DQ87 | DQ43 | DQ21
3C | 10 | VREFB3CN0 | IO |  |  | LVDS3C_19p | No |  | AL9 | DQ174 | DQ87 | DQ43 | DQ21
3C | 9 | VREFB3CN0 | IO |  |  | LVDS3C_20n | Yes |  | AK13 | DQSn174 | DQ87 | DQSn43/CQn43 | DQ21
3C | 8 | VREFB3CN0 | IO |  |  | LVDS3C_20p | Yes |  | AK12 | DQS174 | DQ87 | DQS43/CQ43 | DQ21
3C | 7 | VREFB3CN0 | IO |  |  | LVDS3C_21n | No |  | AK8 | DQ174 | DQ87 | DQ43 | DQ21
3C | 6 | VREFB3CN0 | IO |  |  | LVDS3C_21p | No |  | AL7 | DQ174 | DQ87 | DQ43 | DQ21
3C | 5 | VREFB3CN0 | IO |  |  | LVDS3C_22n | Yes |  | AL10 | DQSn175 | DQSn87/CQn87 | DQ43 | DQ21
3C | 4 | VREFB3CN0 | IO |  |  | LVDS3C_22p | Yes |  | AL11 | DQS175 | DQS87/CQ87 | DQ43 | DQ21
3C | 3 | VREFB3CN0 | IO |  |  | LVDS3C_23n | No |  | AK11 | DQ175 | DQ87 | DQ43 | DQ21
3C | 2 | VREFB3CN0 | IO |  |  | LVDS3C_23p | No |  | AL12 | DQ175 | DQ87 | DQ43 | DQ21
3C | 1 | VREFB3CN0 | IO |  |  | LVDS3C_24n | Yes |  | AK14 | DQ175 | DQ87 | DQ43 | DQ21
3C | 0 | VREFB3CN0 | IO |  |  | LVDS3C_24p | Yes |  | AL14 | DQ175 | DQ87 | DQ43 | DQ21
3B | 47 | VREFB3BN0 | IO |  |  | LVDS3B_1n | No |  | AN7 | DQ176 | DQ88 | DQ44 | DQ22
3B | 46 | VREFB3BN0 | IO |  |  | LVDS3B_1p | No |  | AN6 | DQ176 | DQ88 | DQ44 | DQ22
3B | 45 | VREFB3BN0 | IO |  |  | LVDS3B_2n | Yes |  | AM13 | DQSn176 | DQ88 | DQ44 | DQ22
3B | 44 | VREFB3BN0 | IO |  |  | LVDS3B_2p | Yes |  | AM12 | DQS176 | DQ88 | DQ44 | DQ22
3B | 43 | VREFB3BN0 | IO |  |  | LVDS3B_3n | No |  | AM7 | DQ176 | DQ88 | DQ44 | DQ22
3B | 42 | VREFB3BN0 | IO |  |  | LVDS3B_3p | No |  | AM8 | DQ176 | DQ88 | DQ44 | DQ22
3B | 41 | VREFB3BN0 | IO |  |  | LVDS3B_4n | Yes |  | AN11 | DQSn177 | DQSn88/CQn88 | DQ44 | DQ22
3B | 40 | VREFB3BN0 | IO |  |  | LVDS3B_4p | Yes |  | AN10 | DQS177 | DQS88/CQ88 | DQ44 | DQ22
3B | 39 | VREFB3BN0 | IO |  |  | LVDS3B_5n | No |  | AM10 | DQ177 | DQ88 | DQ44 | DQ22
3B | 38 | VREFB3BN0 | IO |  |  | LVDS3B_5p | No |  | AM9 | DQ177 | DQ88 | DQ44 | DQ22
3B | 37 | VREFB3BN0 | IO |  |  | LVDS3B_6n | Yes |  | AN13 | DQ177 | DQ88 | DQ44 | DQ22
3B | 36 | VREFB3BN0 | IO |  |  | LVDS3B_6p | Yes |  | AN12 | DQ177 | DQ88 | DQ44 | DQ22
3B | 35 | VREFB3BN0 | IO |  |  | LVDS3B_7n | No |  | AL2 | DQ178 | DQ89 | DQ44 | DQ22
3B | 34 | VREFB3BN0 | IO |  |  | LVDS3B_7p | No |  | AL1 | DQ178 | DQ89 | DQ44 | DQ22
3B | 33 | VREFB3BN0 | IO |  |  | LVDS3B_8n | Yes |  | AL4 | DQSn178 | DQ89 | DQSn44/CQn44 | DQ22
3B | 32 | VREFB3BN0 | IO |  |  | LVDS3B_8p | Yes |  | AM4 | DQS178 | DQ89 | DQS44/CQ44 | DQ22
3B | 31 | VREFB3BN0 | IO |  |  | LVDS3B_9n | No |  | AM3 | DQ178 | DQ89 | DQ44 | DQ22
3B | 30 | VREFB3BN0 | IO |  |  | LVDS3B_9p | No |  | AM2 | DQ178 | DQ89 | DQ44 | DQ22
3B | 29 | VREFB3BN0 | IO | PLL_3B_CLKOUT1n |  | LVDS3B_10n | Yes |  | AM5 | DQSn179 | DQSn89/CQn89 | DQ44 | DQ22
3B | 28 | VREFB3BN0 | IO | PLL_3B_CLKOUT1p,PLL_3B_CLKOUT1,PLL_3B_FB1 |  | LVDS3B_10p | Yes |  | AN5 | DQS179 | DQS89/CQ89 | DQ44 | DQ22
3B | 27 | VREFB3BN0 | IO |  |  | LVDS3B_11n | No |  | AN2 | DQ179 | DQ89 | DQ44 | DQ22
3B | 26 | VREFB3BN0 | IO | RZQ_3B |  | LVDS3B_11p | No |  | AN3 | DQ179 | DQ89 | DQ44 | DQ22
3B | 25 | VREFB3BN0 | IO | CLK_3B_1n |  | LVDS3B_12n | Yes |  | AL6 | DQ179 | DQ89 | DQ44 | DQ22
3B | 24 | VREFB3BN0 | IO | CLK_3B_1p |  | LVDS3B_12p | Yes |  | AL5 | DQ179 | DQ89 | DQ44 | DQ22
3B | 23 | VREFB3BN0 | IO | CLK_3B_0n |  | LVDS3B_13n | No |  | AT1 | DQ180 | DQ90 | DQ45 | DQ22
3B | 22 | VREFB3BN0 | IO | CLK_3B_0p |  | LVDS3B_13p | No |  | AT2 | DQ180 | DQ90 | DQ45 | DQ22
3B | 21 | VREFB3BN0 | IO |  |  | LVDS3B_14n | Yes |  | AP3 | DQSn180 | DQ90 | DQ45 | DQSn22/CQn22
3B | 20 | VREFB3BN0 | IO |  |  | LVDS3B_14p | Yes |  | AP4 | DQS180 | DQ90 | DQ45 | DQS22/CQ22
3B | 19 | VREFB3BN0 | IO | PLL_3B_CLKOUT0n |  | LVDS3B_15n | No |  | AN1 | DQ180 | DQ90 | DQ45 | DQ22
3B | 18 | VREFB3BN0 | IO | PLL_3B_CLKOUT0p,PLL_3B_CLKOUT0,PLL_3B_FB0 |  | LVDS3B_15p | No |  | AP1 | DQ180 | DQ90 | DQ45 | DQ22
3B | 17 | VREFB3BN0 | IO |  |  | LVDS3B_16n | Yes |  | AR4 | DQSn181 | DQSn90/CQn90 | DQ45 | DQ22
3B | 16 | VREFB3BN0 | IO |  |  | LVDS3B_16p | Yes |  | AR3 | DQS181 | DQS90/CQ90 | DQ45 | DQ22
3B | 15 | VREFB3BN0 | IO |  |  | LVDS3B_17n | No |  | AR1 | DQ181 | DQ90 | DQ45 | DQ22
3B | 14 | VREFB3BN0 | IO |  |  | LVDS3B_17p | No |  | AR2 | DQ181 | DQ90 | DQ45 | DQ22
3B | 13 | VREFB3BN0 | IO |  |  | LVDS3B_18n | Yes |  | AT5 | DQ181 | DQ90 | DQ45 | DQ22
3B | 12 | VREFB3BN0 | IO |  |  | LVDS3B_18p | Yes |  | AT4 | DQ181 | DQ90 | DQ45 | DQ22
3B | 11 | VREFB3BN0 | IO |  |  | LVDS3B_19n | No |  | AP5 | DQ182 | DQ91 | DQ45 | DQ22
3B | 10 | VREFB3BN0 | IO |  |  | LVDS3B_19p | No |  | AP6 | DQ182 | DQ91 | DQ45 | DQ22
3B | 9 | VREFB3BN0 | IO |  |  | LVDS3B_20n | Yes |  | AP11 | DQSn182 | DQ91 | DQSn45/CQn45 | DQ22
3B | 8 | VREFB3BN0 | IO |  |  | LVDS3B_20p | Yes |  | AP10 | DQS182 | DQ91 | DQS45/CQ45 | DQ22
3B | 7 | VREFB3BN0 | IO |  |  | LVDS3B_21n | No |  | AR6 | DQ182 | DQ91 | DQ45 | DQ22
3B | 6 | VREFB3BN0 | IO |  |  | LVDS3B_21p | No |  | AT6 | DQ182 | DQ91 | DQ45 | DQ22
3B | 5 | VREFB3BN0 | IO |  |  | LVDS3B_22n | Yes |  | AN8 | DQSn183 | DQSn91/CQn91 | DQ45 | DQ22
3B | 4 | VREFB3BN0 | IO |  |  | LVDS3B_22p | Yes |  | AP8 | DQS183 | DQS91/CQ91 | DQ45 | DQ22
3B | 3 | VREFB3BN0 | IO |  |  | LVDS3B_23n | No |  | AR7 | DQ183 | DQ91 | DQ45 | DQ22
3B | 2 | VREFB3BN0 | IO |  |  | LVDS3B_23p | No |  | AR8 | DQ183 | DQ91 | DQ45 | DQ22
3B | 1 | VREFB3BN0 | IO |  |  | LVDS3B_24n | Yes |  | AP9 | DQ183 | DQ91 | DQ45 | DQ22
3B | 0 | VREFB3BN0 | IO |  |  | LVDS3B_24p | Yes |  | AR9 | DQ183 | DQ91 | DQ45 | DQ22
3A | 47 | VREFB3AN0 | IO |  | AVST_DATA0 | LVDS3A_1n | No |  | AT9 | DQ184 | DQ92 | DQ46 | DQ23
3A | 46 | VREFB3AN0 | IO |  | AVST_DATA1 | LVDS3A_1p | No |  | AT10 | DQ184 | DQ92 | DQ46 | DQ23
3A | 45 | VREFB3AN0 | IO |  | AVST_DATA2 | LVDS3A_2n | Yes |  | AP13 | DQSn184 | DQ92 | DQ46 | DQ23
3A | 44 | VREFB3AN0 | IO |  | AVST_DATA3 | LVDS3A_2p | Yes |  | AR13 | DQS184 | DQ92 | DQ46 | DQ23
3A | 43 | VREFB3AN0 | IO |  | AVST_DATA4 | LVDS3A_3n | No |  | AT7 | DQ184 | DQ92 | DQ46 | DQ23
3A | 42 | VREFB3AN0 | IO |  | AVST_DATA5 | LVDS3A_3p | No |  | AU7 | DQ184 | DQ92 | DQ46 | DQ23
3A | 41 | VREFB3AN0 | IO |  | AVST_DATA6 | LVDS3A_4n | Yes |  | AR11 | DQSn185 | DQSn92/CQn92 | DQ46 | DQ23
3A | 40 | VREFB3AN0 | IO |  | AVST_DATA7 | LVDS3A_4p | Yes |  | AT11 | DQS185 | DQS92/CQ92 | DQ46 | DQ23
3A | 39 | VREFB3AN0 | IO |  | AVST_DATA8 | LVDS3A_5n | No |  | AU9 | DQ185 | DQ92 | DQ46 | DQ23
3A | 38 | VREFB3AN0 | IO |  | AVST_DATA9 | LVDS3A_5p | No |  | AU8 | DQ185 | DQ92 | DQ46 | DQ23
3A | 37 | VREFB3AN0 | IO |  | AVST_DATA10 | LVDS3A_6n | Yes |  | AT12 | DQ185 | DQ92 | DQ46 | DQ23
3A | 36 | VREFB3AN0 | IO |  | AVST_DATA11 | LVDS3A_6p | Yes |  | AR12 | DQ185 | DQ92 | DQ46 | DQ23
3A | 35 | VREFB3AN0 | IO |  | AVST_DATA12 | LVDS3A_7n | No |  | AU5 | DQ186 | DQ93 | DQ46 | DQ23
3A | 34 | VREFB3AN0 | IO |  | AVST_DATA13 | LVDS3A_7p | No |  | AU4 | DQ186 | DQ93 | DQ46 | DQ23
3A | 33 | VREFB3AN0 | IO |  | AVST_DATA14 | LVDS3A_8n | Yes |  | AV1 | DQSn186 | DQ93 | DQSn46/CQn46 | DQ23
3A | 32 | VREFB3AN0 | IO |  | AVST_DATA15 | LVDS3A_8p | Yes |  | AW1 | DQS186 | DQ93 | DQS46/CQ46 | DQ23
3A | 31 | VREFB3AN0 | IO |  | AVST_DATA16 | LVDS3A_9n | No |  | AU2 | DQ186 | DQ93 | DQ46 | DQ23
3A | 30 | VREFB3AN0 | IO |  | AVST_DATA17 | LVDS3A_9p | No |  | AV2 | DQ186 | DQ93 | DQ46 | DQ23
3A | 29 | VREFB3AN0 | IO | PLL_3A_CLKOUT1n | AVST_DATA18 | LVDS3A_10n | Yes |  | AV5 | DQSn187 | DQSn93/CQn93 | DQ46 | DQ23
3A | 28 | VREFB3AN0 | IO | PLL_3A_CLKOUT1p,PLL_3A_CLKOUT1,PLL_3A_FB1 | AVST_DATA19 | LVDS3A_10p | Yes |  | AV6 | DQS187 | DQS93/CQ93 | DQ46 | DQ23
3A | 27 | VREFB3AN0 | IO |  |  | LVDS3A_11n | No |  | AU3 | DQ187 | DQ93 | DQ46 | DQ23
3A | 26 | VREFB3AN0 | IO | RZQ_3A | AVST_VALID | LVDS3A_11p | No |  | AV3 | DQ187 | DQ93 | DQ46 | DQ23
3A | 25 | VREFB3AN0 | IO | CLK_3A_1n | AVST_DATA20 | LVDS3A_12n | Yes |  | AV7 | DQ187 | DQ93 | DQ46 | DQ23
3A | 24 | VREFB3AN0 | IO | CLK_3A_1p | AVST_DATA21 | LVDS3A_12p | Yes |  | AV8 | DQ187 | DQ93 | DQ46 | DQ23
3A | 23 | VREFB3AN0 | IO | CLK_3A_0n | AVST_DATA22 | LVDS3A_13n | No |  | AW3 | DQ188 | DQ94 | DQ47 | DQ23
3A | 22 | VREFB3AN0 | IO | CLK_3A_0p | AVST_DATA23 | LVDS3A_13p | No |  | AW4 | DQ188 | DQ94 | DQ47 | DQ23
3A | 21 | VREFB3AN0 | IO |  | AVST_DATA24 | LVDS3A_14n | Yes |  | AW6 | DQSn188 | DQ94 | DQ47 | DQSn23/CQn23
3A | 20 | VREFB3AN0 | IO |  | AVST_DATA25 | LVDS3A_14p | Yes |  | AW5 | DQS188 | DQ94 | DQ47 | DQS23/CQ23
3A | 19 | VREFB3AN0 | IO | PLL_3A_CLKOUT0n | AVST_DATA26 | LVDS3A_15n | No |  | AY3 | DQ188 | DQ94 | DQ47 | DQ23
3A | 18 | VREFB3AN0 | IO | PLL_3A_CLKOUT0p,PLL_3A_CLKOUT0,PLL_3A_FB0 | AVST_DATA27 | LVDS3A_15p | No |  | AY4 | DQ188 | DQ94 | DQ47 | DQ23
3A | 17 | VREFB3AN0 | IO |  | AVST_DATA28 | LVDS3A_16n | Yes |  | BB4 | DQSn189 | DQSn94/CQn94 | DQ47 | DQ23
3A | 16 | VREFB3AN0 | IO |  | AVST_DATA29 | LVDS3A_16p | Yes |  | BA4 | DQS189 | DQS94/CQ94 | DQ47 | DQ23
3A | 15 | VREFB3AN0 | IO |  | AVST_DATA30 | LVDS3A_17n | No |  | AY2 | DQ189 | DQ94 | DQ47 | DQ23
3A | 14 | VREFB3AN0 | IO |  | AVST_DATA31 | LVDS3A_17p | No |  | BA2 | DQ189 | DQ94 | DQ47 | DQ23
3A | 13 | VREFB3AN0 | IO |  |  | LVDS3A_18n | Yes |  | BB5 | DQ189 | DQ94 | DQ47 | DQ23
3A | 12 | VREFB3AN0 | IO |  |  | LVDS3A_18p | Yes |  | BA5 | DQ189 | DQ94 | DQ47 | DQ23
3A | 11 | VREFB3AN0 | IO |  |  | LVDS3A_19n | No |  | AY6 | DQ190 | DQ95 | DQ47 | DQ23
3A | 10 | VREFB3AN0 | IO |  |  | LVDS3A_19p | No |  | AY7 | DQ190 | DQ95 | DQ47 | DQ23
3A | 9 | VREFB3AN0 | IO |  |  | LVDS3A_20n | Yes |  | AU12 | DQSn190 | DQ95 | DQSn47/CQn47 | DQ23
3A | 8 | VREFB3AN0 | IO |  |  | LVDS3A_20p | Yes |  | AU13 | DQS190 | DQ95 | DQS47/CQ47 | DQ23
3A | 7 | VREFB3AN0 | IO |  |  | LVDS3A_21n | No |  | AW8 | DQ190 | DQ95 | DQ47 | DQ23
3A | 6 | VREFB3AN0 | IO |  |  | LVDS3A_21p | No |  | AW9 | DQ190 | DQ95 | DQ47 | DQ23
3A | 5 | VREFB3AN0 | IO |  |  | LVDS3A_22n | Yes |  | AU10 | DQSn191 | DQSn95/CQn95 | DQ47 | DQ23
3A | 4 | VREFB3AN0 | IO |  |  | LVDS3A_22p | Yes |  | AV10 | DQS191 | DQS95/CQ95 | DQ47 | DQ23
3A | 3 | VREFB3AN0 | IO |  |  | LVDS3A_23n | No |  | AW11 | DQ191 | DQ95 | DQ47 | DQ23
3A | 2 | VREFB3AN0 | IO |  |  | LVDS3A_23p | No |  | AW10 | DQ191 | DQ95 | DQ47 | DQ23
3A | 1 | VREFB3AN0 | IO |  |  | LVDS3A_24n | Yes |  | AV11 | DQ191 | DQ95 | DQ47 | DQ23
3A | 0 | VREFB3AN0 | IO |  | AVST_CLK | LVDS3A_24p | Yes |  | AV12 | DQ191 | DQ95 | DQ47 | DQ23
SDM |  |  | TDO | [5 empty] | AW13
SDM |  |  | TMS | [5 empty] | AY12
SDM |  |  | TCK | [5 empty] | AY11
SDM |  |  | TDI | [5 empty] | BA10
SDM |  |  | OSC_CLK_1 | [5 empty] | AY9
SDM |  |  | SDM_IO0 | INIT_DONE,PWRMGT_SCL |  |  |  |  | AN16
SDM |  |  | SDM_IO1 | AVSTx8_DATA2,AS_DATA1 |  |  |  |  | AP15
SDM |  |  | SDM_IO5 | INIT_DONE,AS_nCSO0,MSEL0,CONF_DONE |  |  |  |  | AY8
SDM |  |  | SDM_IO3 | AVSTx8_DATA3,AS_DATA2 |  |  |  |  | AT15
SDM |  |  | nCONFIG | [5 empty] | AP16
SDM |  |  | SDM_IO4 | AVSTx8_DATA1,AS_DATA0 |  |  |  |  | AN15
SDM |  |  | SDM_IO2 | AVSTx8_DATA0,AS_CLK |  |  |  |  | AU15
SDM |  |  | SDM_IO7 | AS_nCSO2,MSEL1 |  |  |  |  | AV13
SDM |  |  | SDM_IO11 | AVSTx8_VALID,PWRMGT_SDA |  |  |  |  | BA9
SDM |  |  | nSTATUS | [5 empty] | BA6
SDM |  |  | SDM_IO16 | INIT_DONE,CONF_DONE,PWRMGT_SDA |  |  |  |  | AV15
SDM |  |  | SDM_IO13 | AVSTx8_DATA5 |  |  |  |  | BB7
SDM |  |  | SDM_IO9 | AS_nCSO1,MSEL2 |  |  |  |  | AR14
SDM |  |  | SDM_IO6 | AVSTx8_DATA4,AS_DATA3 |  |  |  |  | AT14
SDM |  |  | SDM_IO10 | AVSTx8_DATA7 |  |  |  |  | BA7
SDM |  |  | SDM_IO8 | AVST_READY,AS_nCSO3 |  |  |  |  | BB10
SDM |  |  | SDM_IO12 | PWRMGT_SDA |  |  |  |  | AU14
SDM |  |  | SDM_IO15 | AVSTx8_DATA6 |  |  |  |  | BB9
SDM |  |  | SDM_IO14 | AVSTx8_CLK,PWRMGT_SCL |  |  |  |  | BB8
SDM |  |  | RREF_SDM | [5 empty] | BB15
SDM |  |  | VSIGP_0 | [5 empty] | AY14
SDM |  |  | VSIGN_0 | [5 empty] | AY13
SDM |  |  | VSIGP_1 | [5 empty] | BA12
SDM |  |  | VSIGN_1 | [5 empty] | BA11
6A |  |  | IO3V0_10 |  | nPERSTL0 |  |  |  | AC26
6A |  |  | IO3V1_10 | [5 empty] | AC27
6A |  |  | IO3V2_10 | [5 empty] | AD28
6A |  |  | IO3V3_10 | [5 empty] | AB28
6A |  |  | IO3V4_10 | [5 empty] | AC28
6A |  |  | IO3V5_10 | [5 empty] | AB30
6A |  |  | IO3V6_10 | [5 empty] | AB29
6A |  |  | IO3V7_10 | [5 empty] | AB31
6C |  |  | IO3V0_12 |  | nPERSTL2 |  |  |  | AA28
6C |  |  | IO3V1_12 | [5 empty] | Y29
6C |  |  | IO3V2_12 | [5 empty] | AA29
6C |  |  | IO3V3_12 | [5 empty] | Y28
6C |  |  | IO3V4_12 | [5 empty] | W28
6C |  |  | IO3V5_12 | [5 empty] | W29
6C |  |  | IO3V6_12 | [5 empty] | V30
6C |  |  | IO3V7_12 | [5 empty] | V31
|  |  | GND | [5 empty] | BB2
|  |  | GND | [5 empty] | BB13
|  |  | GND | [5 empty] | BB12
|  |  | GND | [5 empty] | Y5
|  |  | GND | [5 empty] | Y40
|  |  | GND | [5 empty] | Y39
|  |  | GND | [5 empty] | Y36
|  |  | GND | [5 empty] | Y35
|  |  | GND | [5 empty] | Y32
|  |  | GND | [5 empty] | Y30
|  |  | GND | [5 empty] | Y20
|  |  | GND | [5 empty] | W7
|  |  | GND | [5 empty] | W42
|  |  | GND | [5 empty] | W41
|  |  | GND | [5 empty] | W38
|  |  | GND | [5 empty] | W37
|  |  | GND | [5 empty] | W31
|  |  | GND | [5 empty] | W30
|  |  | GND | [5 empty] | W27
|  |  | GND | [5 empty] | W22
|  |  | GND | [5 empty] | W2
|  |  | GND | [5 empty] | W17
|  |  | GND | [5 empty] | W15
|  |  | GND | [5 empty] | V9
|  |  | GND | [5 empty] | V40
|  |  | GND | [5 empty] | V4
|  |  | GND | [5 empty] | V39
|  |  | GND | [5 empty] | V36
|  |  | GND | [5 empty] | V35
|  |  | GND | [5 empty] | V32
|  |  | GND | [5 empty] | V29
|  |  | GND | [5 empty] | V24
|  |  | GND | [5 empty] | V19
|  |  | GND | [5 empty] | V13
|  |  | GND | [5 empty] | U6
|  |  | GND | [5 empty] | U42
|  |  | GND | [5 empty] | U41
|  |  | GND | [5 empty] | U38
|  |  | GND | [5 empty] | U37
|  |  | GND | [5 empty] | U31
|  |  | GND | [5 empty] | U26
|  |  | GND | [5 empty] | U21
|  |  | GND | [5 empty] | U17
|  |  | GND | [5 empty] | U13
|  |  | GND | [5 empty] | U11
|  |  | GND | [5 empty] | U1
|  |  | GND | [5 empty] | T8
|  |  | GND | [5 empty] | T40
|  |  | GND | [5 empty] | T39
|  |  | GND | [5 empty] | T36
|  |  | GND | [5 empty] | T35
|  |  | GND | [5 empty] | T32
|  |  | GND | [5 empty] | T3
|  |  | GND | [5 empty] | T18
|  |  | GND | [5 empty] | T13
|  |  | GND | [5 empty] | R5
|  |  | GND | [5 empty] | R42
|  |  | GND | [5 empty] | R41
|  |  | GND | [5 empty] | R38
|  |  | GND | [5 empty] | R37
|  |  | GND | [5 empty] | R31
|  |  | GND | [5 empty] | R28
|  |  | GND | [5 empty] | R25
|  |  | GND | [5 empty] | R23
|  |  | GND | [5 empty] | R15
|  |  | GND | [5 empty] | P40
|  |  | GND | [5 empty] | P39
|  |  | GND | [5 empty] | P36
|  |  | GND | [5 empty] | P35
|  |  | GND | [5 empty] | P32
|  |  | GND | [5 empty] | P27
|  |  | GND | [5 empty] | P22
|  |  | GND | [5 empty] | P2
|  |  | GND | [5 empty] | N9
|  |  | GND | [5 empty] | N42
|  |  | GND | [5 empty] | N41
|  |  | GND | [5 empty] | N4
|  |  | GND | [5 empty] | N38
|  |  | GND | [5 empty] | N37
|  |  | GND | [5 empty] | N31
|  |  | GND | [5 empty] | N24
|  |  | GND | [5 empty] | N19
|  |  | GND | [5 empty] | N14
|  |  | GND | [5 empty] | M6
|  |  | GND | [5 empty] | M40
|  |  | GND | [5 empty] | M39
|  |  | GND | [5 empty] | M36
|  |  | GND | [5 empty] | M35
|  |  | GND | [5 empty] | M32
|  |  | GND | [5 empty] | M26
|  |  | GND | [5 empty] | M21
|  |  | GND | [5 empty] | M1
|  |  | GND | [5 empty] | L42
|  |  | GND | [5 empty] | L41
|  |  | GND | [5 empty] | L38
|  |  | GND | [5 empty] | L37
|  |  | GND | [5 empty] | L31
|  |  | GND | [5 empty] | L3
|  |  | GND | [5 empty] | L23
|  |  | GND | [5 empty] | L19
|  |  | GND | [5 empty] | L13
|  |  | GND | [5 empty] | K5
|  |  | GND | [5 empty] | K40
|  |  | GND | [5 empty] | K39
|  |  | GND | [5 empty] | K36
|  |  | GND | [5 empty] | K35
|  |  | GND | [5 empty] | K32
|  |  | GND | [5 empty] | K25
|  |  | GND | [5 empty] | K15
|  |  | GND | [5 empty] | J7
|  |  | GND | [5 empty] | J42
|  |  | GND | [5 empty] | J41
|  |  | GND | [5 empty] | J38
|  |  | GND | [5 empty] | J37
|  |  | GND | [5 empty] | J31
|  |  | GND | [5 empty] | J27
|  |  | GND | [5 empty] | J2
|  |  | GND | [5 empty] | J17
|  |  | GND | [5 empty] | H40
|  |  | GND | [5 empty] | H4
|  |  | GND | [5 empty] | H39
|  |  | GND | [5 empty] | H36
|  |  | GND | [5 empty] | H35
|  |  | GND | [5 empty] | H32
|  |  | GND | [5 empty] | H19
|  |  | GND | [5 empty] | H14
|  |  | GND | [5 empty] | G6
|  |  | GND | [5 empty] | G42
|  |  | GND | [5 empty] | G41
|  |  | GND | [5 empty] | G38
|  |  | GND | [5 empty] | G37
|  |  | GND | [5 empty] | G31
|  |  | GND | [5 empty] | G30
|  |  | GND | [5 empty] | G29
|  |  | GND | [5 empty] | G28
|  |  | GND | [5 empty] | G21
|  |  | GND | [5 empty] | G16
|  |  | GND | [5 empty] | G1
|  |  | GND | [5 empty] | F8
|  |  | GND | [5 empty] | F40
|  |  | GND | [5 empty] | F39
|  |  | GND | [5 empty] | F36
|  |  | GND | [5 empty] | F35
|  |  | GND | [5 empty] | F34
|  |  | GND | [5 empty] | F33
|  |  | GND | [5 empty] | F32
|  |  | GND | [5 empty] | F31
|  |  | GND | [5 empty] | F3
|  |  | GND | [5 empty] | F28
|  |  | GND | [5 empty] | F23
|  |  | GND | [5 empty] | F18
|  |  | GND | [5 empty] | F13
|  |  | GND | [5 empty] | E5
|  |  | GND | [5 empty] | E42
|  |  | GND | [5 empty] | E41
|  |  | GND | [5 empty] | E38
|  |  | GND | [5 empty] | E37
|  |  | GND | [5 empty] | E34
|  |  | GND | [5 empty] | E33
|  |  | GND | [5 empty] | E30
|  |  | GND | [5 empty] | E29
|  |  | GND | [5 empty] | E28
|  |  | GND | [5 empty] | E25
|  |  | GND | [5 empty] | E20
|  |  | GND | [5 empty] | E15
|  |  | GND | [5 empty] | E10
|  |  | GND | [5 empty] | D7
|  |  | GND | [5 empty] | D40
|  |  | GND | [5 empty] | D39
|  |  | GND | [5 empty] | D36
|  |  | GND | [5 empty] | D35
|  |  | GND | [5 empty] | D32
|  |  | GND | [5 empty] | D31
|  |  | GND | [5 empty] | D28
|  |  | GND | [5 empty] | D22
|  |  | GND | [5 empty] | D2
|  |  | GND | [5 empty] | D17
|  |  | GND | [5 empty] | D12
|  |  | GND | [5 empty] | C9
|  |  | GND | [5 empty] | C42
|  |  | GND | [5 empty] | C41
|  |  | GND | [5 empty] | C4
|  |  | GND | [5 empty] | C38
|  |  | GND | [5 empty] | C37
|  |  | GND | [5 empty] | C34
|  |  | GND | [5 empty] | C33
|  |  | GND | [5 empty] | C30
|  |  | GND | [5 empty] | C29
|  |  | GND | [5 empty] | C28
|  |  | GND | [5 empty] | C24
|  |  | GND | [5 empty] | C19
|  |  | GND | [5 empty] | C14
|  |  | GND | [5 empty] | C1
|  |  | GND | [5 empty] | BB6
|  |  | GND | [5 empty] | BB41
|  |  | GND | [5 empty] | BB40
|  |  | GND | [5 empty] | BB39
|  |  | GND | [5 empty] | BB36
|  |  | GND | [5 empty] | BB35
|  |  | GND | [5 empty] | BB32
|  |  | GND | [5 empty] | BB31
|  |  | GND | [5 empty] | BB3
|  |  | GND | [5 empty] | BB28
|  |  | GND | [5 empty] | BB26
|  |  | GND | [5 empty] | BB21
|  |  | GND | [5 empty] | BB16
|  |  | GND | [5 empty] | BB11
|  |  | GND | [5 empty] | BA8
|  |  | GND | [5 empty] | BA42
|  |  | GND | [5 empty] | BA41
|  |  | GND | [5 empty] | BA38
|  |  | GND | [5 empty] | BA37
|  |  | GND | [5 empty] | BA34
|  |  | GND | [5 empty] | BA33
|  |  | GND | [5 empty] | BA30
|  |  | GND | [5 empty] | BA3
|  |  | GND | [5 empty] | BA29
|  |  | GND | [5 empty] | BA28
|  |  | GND | [5 empty] | BA23
|  |  | GND | [5 empty] | BA18
|  |  | GND | [5 empty] | BA13
|  |  | GND | [5 empty] | BA1
|  |  | GND | [5 empty] | B6
|  |  | GND | [5 empty] | B42
|  |  | GND | [5 empty] | B41
|  |  | GND | [5 empty] | B40
|  |  | GND | [5 empty] | B39
|  |  | GND | [5 empty] | B36
|  |  | GND | [5 empty] | B35
|  |  | GND | [5 empty] | B32
|  |  | GND | [5 empty] | B31
|  |  | GND | [5 empty] | B28
|  |  | GND | [5 empty] | B27
|  |  | GND | [5 empty] | B26
|  |  | GND | [5 empty] | B21
|  |  | GND | [5 empty] | B16
|  |  | GND | [5 empty] | B11
|  |  | GND | [5 empty] | B1
|  |  | GND | [5 empty] | AY5
|  |  | GND | [5 empty] | AY41
|  |  | GND | [5 empty] | AY40
|  |  | GND | [5 empty] | AY39
|  |  | GND | [5 empty] | AY36
|  |  | GND | [5 empty] | AY35
|  |  | GND | [5 empty] | AY32
|  |  | GND | [5 empty] | AY31
|  |  | GND | [5 empty] | AY28
|  |  | GND | [5 empty] | AY20
|  |  | GND | [5 empty] | AY15
|  |  | GND | [5 empty] | AY10
|  |  | GND | [5 empty] | AY1
|  |  | GND | [5 empty] | AW7
|  |  | GND | [5 empty] | AW42
|  |  | GND | [5 empty] | AW41
|  |  | GND | [5 empty] | AW38
|  |  | GND | [5 empty] | AW37
|  |  | GND | [5 empty] | AW34
|  |  | GND | [5 empty] | AW33
|  |  | GND | [5 empty] | AW30
|  |  | GND | [5 empty] | AW29
|  |  | GND | [5 empty] | AW28
|  |  | GND | [5 empty] | AW22
|  |  | GND | [5 empty] | AW2
|  |  | GND | [5 empty] | AW17
|  |  | GND | [5 empty] | AW12
|  |  | GND | [5 empty] | AV40
|  |  | GND | [5 empty] | AV4
|  |  | GND | [5 empty] | AV39
|  |  | GND | [5 empty] | AV36
|  |  | GND | [5 empty] | AV35
|  |  | GND | [5 empty] | AV32
|  |  | GND | [5 empty] | AV31
|  |  | GND | [5 empty] | AV28
|  |  | GND | [5 empty] | AV24
|  |  | GND | [5 empty] | AV19
|  |  | GND | [5 empty] | AV14
|  |  | GND | [5 empty] | AU6
|  |  | GND | [5 empty] | AU42
|  |  | GND | [5 empty] | AU41
|  |  | GND | [5 empty] | AU38
|  |  | GND | [5 empty] | AU37
|  |  | GND | [5 empty] | AU31
|  |  | GND | [5 empty] | AU30
|  |  | GND | [5 empty] | AU29
|  |  | GND | [5 empty] | AU28
|  |  | GND | [5 empty] | AU26
|  |  | GND | [5 empty] | AU21
|  |  | GND | [5 empty] | AU16
|  |  | GND | [5 empty] | AU1
|  |  | GND | [5 empty] | AT8
|  |  | GND | [5 empty] | AT40
|  |  | GND | [5 empty] | AT39
|  |  | GND | [5 empty] | AT36
|  |  | GND | [5 empty] | AT35
|  |  | GND | [5 empty] | AT32
|  |  | GND | [5 empty] | AT3
|  |  | GND | [5 empty] | AT18
|  |  | GND | [5 empty] | AR5
|  |  | GND | [5 empty] | AR42
|  |  | GND | [5 empty] | AR41
|  |  | GND | [5 empty] | AR38
|  |  | GND | [5 empty] | AR37
|  |  | GND | [5 empty] | AR31
|  |  | GND | [5 empty] | AR25
|  |  | GND | [5 empty] | AR20
|  |  | GND | [5 empty] | AR15
|  |  | GND | [5 empty] | AR10
|  |  | GND | [5 empty] | AP40
|  |  | GND | [5 empty] | AP39
|  |  | GND | [5 empty] | AP36
|  |  | GND | [5 empty] | AP35
|  |  | GND | [5 empty] | AP32
|  |  | GND | [5 empty] | AP27
|  |  | GND | [5 empty] | AP2
|  |  | GND | [5 empty] | AP17
|  |  | GND | [5 empty] | AP12
|  |  | GND | [5 empty] | AN42
|  |  | GND | [5 empty] | AN41
|  |  | GND | [5 empty] | AN4
|  |  | GND | [5 empty] | AN38
|  |  | GND | [5 empty] | AN37
|  |  | GND | [5 empty] | AN31
|  |  | GND | [5 empty] | AN29
|  |  | GND | [5 empty] | AN19
|  |  | GND | [5 empty] | AN14
|  |  | GND | [5 empty] | AM6
|  |  | GND | [5 empty] | AM40
|  |  | GND | [5 empty] | AM39
|  |  | GND | [5 empty] | AM36
|  |  | GND | [5 empty] | AM35
|  |  | GND | [5 empty] | AM32
|  |  | GND | [5 empty] | AM26
|  |  | GND | [5 empty] | AM21
|  |  | GND | [5 empty] | AM16
|  |  | GND | [5 empty] | AM1
|  |  | GND | [5 empty] | AL42
|  |  | GND | [5 empty] | AL41
|  |  | GND | [5 empty] | AL38
|  |  | GND | [5 empty] | AL37
|  |  | GND | [5 empty] | AL31
|  |  | GND | [5 empty] | AL3
|  |  | GND | [5 empty] | AL28
|  |  | GND | [5 empty] | AL18
|  |  | GND | [5 empty] | AL13
|  |  | GND | [5 empty] | AK5
|  |  | GND | [5 empty] | AK40
|  |  | GND | [5 empty] | AK39
|  |  | GND | [5 empty] | AK36
|  |  | GND | [5 empty] | AK35
|  |  | GND | [5 empty] | AK32
|  |  | GND | [5 empty] | AK31
|  |  | GND | [5 empty] | AK25
|  |  | GND | [5 empty] | AK15
|  |  | GND | [5 empty] | AJ42
|  |  | GND | [5 empty] | AJ41
|  |  | GND | [5 empty] | AJ38
|  |  | GND | [5 empty] | AJ37
|  |  | GND | [5 empty] | AJ31
|  |  | GND | [5 empty] | AJ28
|  |  | GND | [5 empty] | AJ27
|  |  | GND | [5 empty] | AJ21
|  |  | GND | [5 empty] | AJ2
|  |  | GND | [5 empty] | AJ17
|  |  | GND | [5 empty] | AJ15
|  |  | GND | [5 empty] | AJ12
|  |  | GND | [5 empty] | AH9
|  |  | GND | [5 empty] | AH40
|  |  | GND | [5 empty] | AH4
|  |  | GND | [5 empty] | AH39
|  |  | GND | [5 empty] | AH36
|  |  | GND | [5 empty] | AH35
|  |  | GND | [5 empty] | AH32
|  |  | GND | [5 empty] | AH23
|  |  | GND | [5 empty] | AH19
|  |  | GND | [5 empty] | AG6
|  |  | GND | [5 empty] | AG42
|  |  | GND | [5 empty] | AG41
|  |  | GND | [5 empty] | AG38
|  |  | GND | [5 empty] | AG37
|  |  | GND | [5 empty] | AG31
|  |  | GND | [5 empty] | AG26
|  |  | GND | [5 empty] | AG11
|  |  | GND | [5 empty] | AG1
|  |  | GND | [5 empty] | AF40
|  |  | GND | [5 empty] | AF39
|  |  | GND | [5 empty] | AF36
|  |  | GND | [5 empty] | AF35
|  |  | GND | [5 empty] | AF32
|  |  | GND | [5 empty] | AF30
|  |  | GND | [5 empty] | AF3
|  |  | GND | [5 empty] | AF28
|  |  | GND | [5 empty] | AF23
|  |  | GND | [5 empty] | AF18
|  |  | GND | [5 empty] | AF13
|  |  | GND | [5 empty] | AE5
|  |  | GND | [5 empty] | AE42
|  |  | GND | [5 empty] | AE41
|  |  | GND | [5 empty] | AE38
|  |  | GND | [5 empty] | AE37
|  |  | GND | [5 empty] | AE31
|  |  | GND | [5 empty] | AE25
|  |  | GND | [5 empty] | AE20
|  |  | GND | [5 empty] | AE15
|  |  | GND | [5 empty] | AD7
|  |  | GND | [5 empty] | AD40
|  |  | GND | [5 empty] | AD39
|  |  | GND | [5 empty] | AD36
|  |  | GND | [5 empty] | AD35
|  |  | GND | [5 empty] | AD32
|  |  | GND | [5 empty] | AD27
|  |  | GND | [5 empty] | AD22
|  |  | GND | [5 empty] | AD2
|  |  | GND | [5 empty] | AD17
|  |  | GND | [5 empty] | AD13
|  |  | GND | [5 empty] | AC9
|  |  | GND | [5 empty] | AC42
|  |  | GND | [5 empty] | AC41
|  |  | GND | [5 empty] | AC4
|  |  | GND | [5 empty] | AC38
|  |  | GND | [5 empty] | AC37
|  |  | GND | [5 empty] | AC32
|  |  | GND | [5 empty] | AC25
|  |  | GND | [5 empty] | AC19
|  |  | GND | [5 empty] | AC15
|  |  | GND | [5 empty] | AB6
|  |  | GND | [5 empty] | AB40
|  |  | GND | [5 empty] | AB39
|  |  | GND | [5 empty] | AB36
|  |  | GND | [5 empty] | AB35
|  |  | GND | [5 empty] | AB32
|  |  | GND | [5 empty] | AB21
|  |  | GND | [5 empty] | AB17
|  |  | GND | [5 empty] | AB11
|  |  | GND | [5 empty] | AB1
|  |  | GND | [5 empty] | AA8
|  |  | GND | [5 empty] | AA42
|  |  | GND | [5 empty] | AA41
|  |  | GND | [5 empty] | AA38
|  |  | GND | [5 empty] | AA37
|  |  | GND | [5 empty] | AA31
|  |  | GND | [5 empty] | AA30
|  |  | GND | [5 empty] | AA3
|  |  | GND | [5 empty] | AA27
|  |  | GND | [5 empty] | AA23
|  |  | GND | [5 empty] | AA18
|  |  | GND | [5 empty] | AA14
|  |  | GND | [5 empty] | A8
|  |  | GND | [5 empty] | A41
|  |  | GND | [5 empty] | A39
|  |  | GND | [5 empty] | A38
|  |  | GND | [5 empty] | A37
|  |  | GND | [5 empty] | A34
|  |  | GND | [5 empty] | A33
|  |  | GND | [5 empty] | A30
|  |  | GND | [5 empty] | A3
|  |  | GND | [5 empty] | A29
|  |  | GND | [5 empty] | A26
|  |  | GND | [5 empty] | A23
|  |  | GND | [5 empty] | A2
|  |  | GND | [5 empty] | A18
|  |  | GND | [5 empty] | A13
|  |  | GNDSENSE | [5 empty] | AB20
|  |  | VCC | [5 empty] | Y24
|  |  | VCC | [5 empty] | Y23
|  |  | VCC | [5 empty] | Y19
|  |  | VCC | [5 empty] | Y18
|  |  | VCC | [5 empty] | Y17
|  |  | VCC | [5 empty] | W24
|  |  | VCC | [5 empty] | W23
|  |  | VCC | [5 empty] | W21
|  |  | VCC | [5 empty] | W20
|  |  | VCC | [5 empty] | W19
|  |  | VCC | [5 empty] | W18
|  |  | VCC | [5 empty] | W14
|  |  | VCC | [5 empty] | V28
|  |  | VCC | [5 empty] | V27
|  |  | VCC | [5 empty] | V23
|  |  | VCC | [5 empty] | V22
|  |  | VCC | [5 empty] | V21
|  |  | VCC | [5 empty] | V20
|  |  | VCC | [5 empty] | V18
|  |  | VCC | [5 empty] | V17
|  |  | VCC | [5 empty] | V16
|  |  | VCC | [5 empty] | V15
|  |  | VCC | [5 empty] | V14
|  |  | VCC | [5 empty] | U29
|  |  | VCC | [5 empty] | U28
|  |  | VCC | [5 empty] | U27
|  |  | VCC | [5 empty] | U24
|  |  | VCC | [5 empty] | U23
|  |  | VCC | [5 empty] | U22
|  |  | VCC | [5 empty] | U20
|  |  | VCC | [5 empty] | U19
|  |  | VCC | [5 empty] | U16
|  |  | VCC | [5 empty] | T28
|  |  | VCC | [5 empty] | T27
|  |  | VCC | [5 empty] | T26
|  |  | VCC | [5 empty] | T25
|  |  | VCC | [5 empty] | T24
|  |  | VCC | [5 empty] | T21
|  |  | VCC | [5 empty] | T20
|  |  | VCC | [5 empty] | T19
|  |  | VCC | [5 empty] | T17
|  |  | VCC | [5 empty] | T16
|  |  | VCC | [5 empty] | AH28
|  |  | VCC | [5 empty] | AH27
|  |  | VCC | [5 empty] | AG29
|  |  | VCC | [5 empty] | AG28
|  |  | VCC | [5 empty] | AG27
|  |  | VCC | [5 empty] | AG24
|  |  | VCC | [5 empty] | AG23
|  |  | VCC | [5 empty] | AG22
|  |  | VCC | [5 empty] | AG20
|  |  | VCC | [5 empty] | AG19
|  |  | VCC | [5 empty] | AG18
|  |  | VCC | [5 empty] | AG17
|  |  | VCC | [5 empty] | AG16
|  |  | VCC | [5 empty] | AF29
|  |  | VCC | [5 empty] | AF27
|  |  | VCC | [5 empty] | AF24
|  |  | VCC | [5 empty] | AF22
|  |  | VCC | [5 empty] | AF21
|  |  | VCC | [5 empty] | AF20
|  |  | VCC | [5 empty] | AF19
|  |  | VCC | [5 empty] | AF17
|  |  | VCC | [5 empty] | AF16
|  |  | VCC | [5 empty] | AF15
|  |  | VCC | [5 empty] | AF14
|  |  | VCC | [5 empty] | AE29
|  |  | VCC | [5 empty] | AE28
|  |  | VCC | [5 empty] | AE27
|  |  | VCC | [5 empty] | AE26
|  |  | VCC | [5 empty] | AE24
|  |  | VCC | [5 empty] | AE23
|  |  | VCC | [5 empty] | AE22
|  |  | VCC | [5 empty] | AE21
|  |  | VCC | [5 empty] | AE19
|  |  | VCC | [5 empty] | AE18
|  |  | VCC | [5 empty] | AE17
|  |  | VCC | [5 empty] | AE16
|  |  | VCC | [5 empty] | AE14
|  |  | VCC | [5 empty] | AD26
|  |  | VCC | [5 empty] | AD25
|  |  | VCC | [5 empty] | AD24
|  |  | VCC | [5 empty] | AD23
|  |  | VCC | [5 empty] | AD21
|  |  | VCC | [5 empty] | AD20
|  |  | VCC | [5 empty] | AD19
|  |  | VCC | [5 empty] | AD18
|  |  | VCC | [5 empty] | AD16
|  |  | VCC | [5 empty] | AD15
|  |  | VCC | [5 empty] | AD14
|  |  | VCC | [5 empty] | AC24
|  |  | VCC | [5 empty] | AC23
|  |  | VCC | [5 empty] | AC22
|  |  | VCC | [5 empty] | AC21
|  |  | VCC | [5 empty] | AC20
|  |  | VCC | [5 empty] | AC18
|  |  | VCC | [5 empty] | AC17
|  |  | VCC | [5 empty] | AC14
|  |  | VCC | [5 empty] | AB24
|  |  | VCC | [5 empty] | AB18
|  |  | VCC | [5 empty] | AA25
|  |  | VCC | [5 empty] | AA24
|  |  | VCC | [5 empty] | AA20
|  |  | VCC | [5 empty] | AA19
|  |  | VCC | [5 empty] | AA17
|  |  | VCC | [5 empty] | AA16
|  |  | VCC | [5 empty] | AA15
|  |  | VCC | [5 empty] | K20
|  |  | VCC | [5 empty] | J20
|  |  | VCC | [5 empty] | J19
|  |  | VCC | [5 empty] | H20
|  |  | VCC | [5 empty] | N21
|  |  | VCCPT | [5 empty] | L20
|  |  | VCCPT | [5 empty] | K19
|  |  | VCCPT | [5 empty] | Y27
|  |  | VCCPT | [5 empty] | Y26
|  |  | VCCPT | [5 empty] | Y25
|  |  | VCCPT | [5 empty] | Y22
|  |  | VCCPT | [5 empty] | Y21
|  |  | VCCPT | [5 empty] | Y16
|  |  | VCCPT | [5 empty] | Y15
|  |  | VCCPT | [5 empty] | Y14
|  |  | VCCPT | [5 empty] | W16
|  |  | VCCPT | [5 empty] | AC16
|  |  | VCCPT | [5 empty] | AB27
|  |  | VCCPT | [5 empty] | AB26
|  |  | VCCPT | [5 empty] | AB25
|  |  | VCCPT | [5 empty] | AB23
|  |  | VCCPT | [5 empty] | AB22
|  |  | VCCPT | [5 empty] | AB16
|  |  | VCCPT | [5 empty] | AB15
|  |  | VCCPT | [5 empty] | AB14
|  |  | VCCPT | [5 empty] | AA26
|  |  | DNU | [5 empty] | AP31
|  |  | DNU | [5 empty] | AM31
|  |  | DNU | [5 empty] | C12
|  |  | DNU | [5 empty] | C13
|  |  | DNU | [5 empty] | BA15
|  |  | DNU | [5 empty] | BB14
|  |  | DNU | [5 empty] | BA14
|  |  | DNU | [5 empty] | BA16
|  |  | DNU | [5 empty] | AY42
|  |  | DNU | [5 empty] | A40
|  |  | DNU | [5 empty] | AC30
|  |  | DNU | [5 empty] | AC31
|  |  | TEMPDIODE0n | [5 empty] | AW14
|  |  | TEMPDIODE0p | [5 empty] | AW15
|  |  | TEMPDIODE1n | [5 empty] | AD30
|  |  | TEMPDIODE1p | [5 empty] | AE30
|  |  | VCCBAT | [5 empty] | AK16
|  |  | VCCA_PLL | [5 empty] | AA22
|  |  | VCCA_PLL | [5 empty] | AA21
|  |  | VCCA_PLL | [5 empty] | P20
|  |  | VCCIO2A | [5 empty] | AY25
|  |  | VCCIO2A | [5 empty] | AW27
|  |  | VCCIO2A | [5 empty] | AT28
|  |  | VCCIO2B | [5 empty] | AT23
|  |  | VCCIO2B | [5 empty] | AP22
|  |  | VCCIO2B | [5 empty] | AN24
|  |  | VCCIO2C | [5 empty] | AL23
|  |  | VCCIO2C | [5 empty] | AK20
|  |  | VCCIO2C | [5 empty] | AJ22
|  |  | VCCIO2L | [5 empty] | P17
|  |  | VCCIO2L | [5 empty] | M16
|  |  | VCCIO2L | [5 empty] | L18
|  |  | VCCIO2M | [5 empty] | N29
|  |  | VCCIO2M | [5 empty] | L28
|  |  | VCCIO2M | [5 empty] | H29
|  |  | VCCIO2N | [5 empty] | J22
|  |  | VCCIO2N | [5 empty] | H24
|  |  | VCCIO2N | [5 empty] | G26
|  |  | VCCIO3A | [5 empty] | AV9
|  |  | VCCIO3A | [5 empty] | AU11
|  |  | VCCIO3A | [5 empty] | AT13
|  |  | VCCIO3B | [5 empty] | AP7
|  |  | VCCIO3B | [5 empty] | AN9
|  |  | VCCIO3B | [5 empty] | AM11
|  |  | VCCIO3C | [5 empty] | AL8
|  |  | VCCIO3C | [5 empty] | AK10
|  |  | VCCIO3C | [5 empty] | AJ7
|  |  | VCCIO3D | [5 empty] | AF8
|  |  | VCCIO3D | [5 empty] | AE10
|  |  | VCCIO3D | [5 empty] | AD12
|  |  | VCCIO3I | [5 empty] | Y10
|  |  | VCCIO3I | [5 empty] | W12
|  |  | VCCIO3I | [5 empty] | AA13
|  |  | VCCIO3J | [5 empty] | R10
|  |  | VCCIO3J | [5 empty] | P7
|  |  | VCCIO3J | [5 empty] | P12
|  |  | VCCIO3K | [5 empty] | M11
|  |  | VCCIO3K | [5 empty] | L8
|  |  | VCCIO3K | [5 empty] | K10
|  |  | VCCIO3L | [5 empty] | J12
|  |  | VCCIO3L | [5 empty] | H9
|  |  | VCCIO3L | [5 empty] | G11
|  |  | VCCIO3V | [5 empty] | AD29
|  |  | VCCIO3V | [5 empty] | AC29
|  |  | VCCIO_SDM | [5 empty] | AL15
2A |  | VREFB2AN0 | VREFB2AN0 | [5 empty] | AR26
2B |  | VREFB2BN0 | VREFB2BN0 | [5 empty] | AN26
2C |  | VREFB2CN0 | VREFB2CN0 | [5 empty] | AK26
2L |  | VREFB2LN0 | VREFB2LN0 | [5 empty] | R18
2M |  | VREFB2MN0 | VREFB2MN0 | [5 empty] | L26
2N |  | VREFB2NN0 | VREFB2NN0 | [5 empty] | J26
3A |  | VREFB3AN0 | VREFB3AN0 | [5 empty] | AP14
3B |  | VREFB3BN0 | VREFB3BN0 | [5 empty] | AM14
3C |  | VREFB3CN0 | VREFB3CN0 | [5 empty] | AJ14
3D |  | VREFB3DN0 | VREFB3DN0 | [5 empty] | AE13
3I |  | VREFB3IN0 | VREFB3IN0 | [5 empty] | W13
3J |  | VREFB3JN0 | VREFB3JN0 | [5 empty] | P14
3K |  | VREFB3KN0 | VREFB3KN0 | [5 empty] | L14
3L |  | VREFB3LN0 | VREFB3LN0 | [5 empty] | J14
|  |  | NC | [5 empty] | A15
|  |  | NC | [5 empty] | B15
|  |  | NC | [5 empty] | C18
|  |  | NC | [5 empty] | A11
|  |  | NC | [5 empty] | B13
|  |  | NC | [5 empty] | A14
|  |  | NC | [5 empty] | B14
|  |  | NC | [5 empty] | B17
|  |  | NC | [5 empty] | A10
|  |  | NC | [5 empty] | A16
|  |  | NC | [5 empty] | A12
|  |  | NC | [5 empty] | C16
|  |  | NC | [5 empty] | A19
|  |  | NC | [5 empty] | C17
|  |  | NC | [5 empty] | B10
|  |  | NC | [5 empty] | A17
|  |  | NC | [5 empty] | A9
|  |  | NC | [5 empty] | B18
|  |  | NC | [5 empty] | B9
|  |  | NC | [5 empty] | A20
|  |  | NC | [5 empty] | B12
|  |  | NC | [5 empty] | C15
|  |  | NC | [5 empty] | B19
|  |  | NC | [5 empty] | B8
|  |  | NC | [5 empty] | M19
|  |  | NC | [5 empty] | F19
|  |  | NC | [5 empty] | D19
|  |  | NC | [5 empty] | F20
|  |  | NC | [5 empty] | E17
|  |  | NC | [5 empty] | M20
|  |  | NC | [5 empty] | G18
|  |  | NC | [5 empty] | N20
|  |  | NC | [5 empty] | E19
|  |  | NC | [5 empty] | G20
|  |  | NC | [5 empty] | K18
|  |  | NC | [5 empty] | E18
|  |  | NC | [5 empty] | J18
|  |  | NC | [5 empty] | L21
|  |  | NC | [5 empty] | C20
|  |  | NC | [5 empty] | K21
|  |  | NC | [5 empty] | H18
|  |  | NC | [5 empty] | P19
|  |  | NC | [5 empty] | D18
|  |  | NC | [5 empty] | D20
|  |  | NC | [5 empty] | G19
|  |  | NC | [5 empty] | D16
|  |  | NC | [5 empty] | R19
|  |  | NC | [5 empty] | B20
|  |  | NC | [5 empty] | R22
|  |  | NC | [5 empty] | R21
|  |  | NC | [5 empty] | R20
|  |  | NC | [5 empty] | P21
|  |  | NC | [5 empty] | AJ20
|  |  | NC | [5 empty] | AH22
|  |  | NC | [5 empty] | AH21
|  |  | NC | [5 empty] | AG21
|  |  | VCCH_GXBL1CF | [5 empty] | AR32
|  |  | VCCH_GXBL1CF | [5 empty] | AL32
|  |  | VCCH_GXBL1CF | [5 empty] | AG32
|  |  | VCCH_GXBL1CF | [5 empty] | AF31
|  |  | VCCH_GXBL1KN | [5 empty] | W32
|  |  | VCCH_GXBL1KN | [5 empty] | R32
|  |  | VCCH_GXBL1KN | [5 empty] | L32
|  |  | VCCH_GXBL1KN | [5 empty] | G32
|  |  | VCCR_GXBL1C | [5 empty] | AU34
|  |  | VCCR_GXBL1C | [5 empty] | AU33
|  |  | VCCR_GXBL1C | [5 empty] | AU32
|  |  | VCCR_GXBL1D | [5 empty] | AN34
|  |  | VCCR_GXBL1D | [5 empty] | AN33
|  |  | VCCR_GXBL1D | [5 empty] | AN32
|  |  | VCCR_GXBL1E | [5 empty] | AJ34
|  |  | VCCR_GXBL1E | [5 empty] | AJ33
|  |  | VCCR_GXBL1E | [5 empty] | AJ32
|  |  | VCCR_GXBL1F | [5 empty] | AE34
|  |  | VCCR_GXBL1F | [5 empty] | AE33
|  |  | VCCR_GXBL1F | [5 empty] | AE32
|  |  | VCCR_GXBL1K | [5 empty] | AA34
|  |  | VCCR_GXBL1K | [5 empty] | AA33
|  |  | VCCR_GXBL1K | [5 empty] | AA32
|  |  | VCCR_GXBL1L | [5 empty] | U34
|  |  | VCCR_GXBL1L | [5 empty] | U33
|  |  | VCCR_GXBL1L | [5 empty] | U32
|  |  | VCCR_GXBL1M | [5 empty] | N34
|  |  | VCCR_GXBL1M | [5 empty] | N33
|  |  | VCCR_GXBL1M | [5 empty] | N32
|  |  | VCCR_GXBL1N | [5 empty] | J34
|  |  | VCCR_GXBL1N | [5 empty] | J33
|  |  | VCCR_GXBL1N | [5 empty] | J32
|  |  | VCCT_GXBL1C | [5 empty] | AR34
|  |  | VCCT_GXBL1C | [5 empty] | AR33
|  |  | VCCT_GXBL1D | [5 empty] | AL34
|  |  | VCCT_GXBL1D | [5 empty] | AL33
|  |  | VCCT_GXBL1E | [5 empty] | AG34
|  |  | VCCT_GXBL1E | [5 empty] | AG33
|  |  | VCCT_GXBL1F | [5 empty] | AC34
|  |  | VCCT_GXBL1F | [5 empty] | AC33
|  |  | VCCT_GXBL1K | [5 empty] | W34
|  |  | VCCT_GXBL1K | [5 empty] | W33
|  |  | VCCT_GXBL1L | [5 empty] | R34
|  |  | VCCT_GXBL1L | [5 empty] | R33
|  |  | VCCT_GXBL1M | [5 empty] | L34
|  |  | VCCT_GXBL1M | [5 empty] | L33
|  |  | VCCT_GXBL1N | [5 empty] | G34
|  |  | VCCT_GXBL1N | [5 empty] | G33
|  |  | RREF_BL | [5 empty] | AD31
|  |  | RREF_TL | [5 empty] | Y31
|  |  | VCCADC | [5 empty] | AM15
|  |  | VCCERAM | [5 empty] | U30
|  |  | VCCERAM | [5 empty] | U18
|  |  | VCCERAM | [5 empty] | T31
|  |  | VCCERAM | [5 empty] | T30
|  |  | VCCERAM | [5 empty] | T29
|  |  | VCCERAM | [5 empty] | T22
|  |  | VCCERAM | [5 empty] | R30
|  |  | VCCERAM | [5 empty] | R29
|  |  | VCCERAM | [5 empty] | AJ30
|  |  | VCCERAM | [5 empty] | AJ29
|  |  | VCCERAM | [5 empty] | AH31
|  |  | VCCERAM | [5 empty] | AH30
|  |  | VCCERAM | [5 empty] | AH29
|  |  | VCCERAM | [5 empty] | AH20
|  |  | VCCERAM | [5 empty] | AH17
|  |  | VCCERAM | [5 empty] | AG30
|  |  | VCCFUSEWR_SDM | [5 empty] | AL16
|  |  | VCCLSENSE | [5 empty] | AB19
|  |  | VCCP | [5 empty] | W26
|  |  | VCCP | [5 empty] | W25
|  |  | VCCP | [5 empty] | V26
|  |  | VCCP | [5 empty] | V25
|  |  | VCCP | [5 empty] | U25
|  |  | VCCP | [5 empty] | U15
|  |  | VCCP | [5 empty] | U14
|  |  | VCCP | [5 empty] | T15
|  |  | VCCP | [5 empty] | T14
|  |  | VCCP | [5 empty] | AH26
|  |  | VCCP | [5 empty] | AH25
|  |  | VCCP | [5 empty] | AH15
|  |  | VCCP | [5 empty] | AH14
|  |  | VCCP | [5 empty] | AG25
|  |  | VCCP | [5 empty] | AG15
|  |  | VCCP | [5 empty] | AG14
|  |  | VCCP | [5 empty] | AF26
|  |  | VCCP | [5 empty] | AF25
|  |  | VCCPLLDIG_SDM | [5 empty] | AH16
|  |  | VCCPLL_SDM | [5 empty] | AJ16

## Pin List UF50
Pin Information for the Intel® Stratix®10 1SG280 Device Version: 2020-10-27
Bank Number | Index within I/O Bank | VREF | Pin Name/Function | Optional Function(s) | Configuration Function | Dedicated Tx/Rx Channel | Soft CDR Support | GT support | UF50 | DQS for X4 | DQS for X8/X9 | DQS for X16/X18 | DQS for X32/X36
1N |  |  | REFCLK_GXBL1N_CHTp | [5 empty] | P41
1N |  |  | REFCLK_GXBL1N_CHTn | [5 empty] | P40
1N |  |  | GXBL1N_TX_CH5n | [5 empty] | B44
1N |  |  | GXBL1N_TX_CH5p | [5 empty] | B45
1N |  |  | GXBL1N_RX_CH5n,GXBL1N_REFCLK5n | [5 empty] | B40
1N |  |  | GXBL1N_RX_CH5p,GXBL1N_REFCLK5p | [5 empty] | B41
1N |  |  | GXBL1N_TX_CH4n |  |  |  |  | Yes | C46
1N |  |  | GXBL1N_TX_CH4p |  |  |  |  | Yes | C47
1N |  |  | GXBL1N_RX_CH4n,GXBL1N_REFCLK4n |  |  |  |  | Yes | A42
1N |  |  | GXBL1N_RX_CH4p,GXBL1N_REFCLK4p |  |  |  |  | Yes | A43
1N |  |  | GXBL1N_TX_CH3n |  |  |  |  | Yes | E46
1N |  |  | GXBL1N_TX_CH3p |  |  |  |  | Yes | E47
1N |  |  | GXBL1N_RX_CH3n,GXBL1N_REFCLK3n |  |  |  |  | Yes | C42
1N |  |  | GXBL1N_RX_CH3p,GXBL1N_REFCLK3p |  |  |  |  | Yes | C43
1N |  |  | GXBL1N_TX_CH2n | [5 empty] | D48
1N |  |  | GXBL1N_TX_CH2p | [5 empty] | D49
1N |  |  | GXBL1N_RX_CH2n,GXBL1N_REFCLK2n | [5 empty] | E42
1N |  |  | GXBL1N_RX_CH2p,GXBL1N_REFCLK2p | [5 empty] | E43
1N |  |  | GXBL1N_TX_CH1n |  |  |  |  | Yes | G46
1N |  |  | GXBL1N_TX_CH1p |  |  |  |  | Yes | G47
1N |  |  | GXBL1N_RX_CH1n,GXBL1N_REFCLK1n |  |  |  |  | Yes | D44
1N |  |  | GXBL1N_RX_CH1p,GXBL1N_REFCLK1p |  |  |  |  | Yes | D45
1N |  |  | GXBL1N_TX_CH0n |  |  |  |  | Yes | F48
1N |  |  | GXBL1N_TX_CH0p |  |  |  |  | Yes | F49
1N |  |  | GXBL1N_RX_CH0n,GXBL1N_REFCLK0n |  |  |  |  | Yes | G42
1N |  |  | GXBL1N_RX_CH0p,GXBL1N_REFCLK0p |  |  |  |  | Yes | G43
1N |  |  | REFCLK_GXBL1N_CHBp | [5 empty] | T41
1N |  |  | REFCLK_GXBL1N_CHBn | [5 empty] | T40
1M |  |  | REFCLK_GXBL1M_CHTp | [5 empty] | V41
1M |  |  | REFCLK_GXBL1M_CHTn | [5 empty] | V40
1M |  |  | GXBL1M_TX_CH5n | [5 empty] | J46
1M |  |  | GXBL1M_TX_CH5p | [5 empty] | J47
1M |  |  | GXBL1M_RX_CH5n,GXBL1M_REFCLK5n | [5 empty] | F44
1M |  |  | GXBL1M_RX_CH5p,GXBL1M_REFCLK5p | [5 empty] | F45
1M |  |  | GXBL1M_TX_CH4n |  |  |  |  | Yes | H48
1M |  |  | GXBL1M_TX_CH4p |  |  |  |  | Yes | H49
1M |  |  | GXBL1M_RX_CH4n,GXBL1M_REFCLK4n |  |  |  |  | Yes | J42
1M |  |  | GXBL1M_RX_CH4p,GXBL1M_REFCLK4p |  |  |  |  | Yes | J43
1M |  |  | GXBL1M_TX_CH3n |  |  |  |  | Yes | L46
1M |  |  | GXBL1M_TX_CH3p |  |  |  |  | Yes | L47
1M |  |  | GXBL1M_RX_CH3n,GXBL1M_REFCLK3n |  |  |  |  | Yes | H44
1M |  |  | GXBL1M_RX_CH3p,GXBL1M_REFCLK3p |  |  |  |  | Yes | H45
1M |  |  | GXBL1M_TX_CH2n | [5 empty] | K48
1M |  |  | GXBL1M_TX_CH2p | [5 empty] | K49
1M |  |  | GXBL1M_RX_CH2n,GXBL1M_REFCLK2n | [5 empty] | L42
1M |  |  | GXBL1M_RX_CH2p,GXBL1M_REFCLK2p | [5 empty] | L43
1M |  |  | GXBL1M_TX_CH1n |  |  |  |  | Yes | N46
1M |  |  | GXBL1M_TX_CH1p |  |  |  |  | Yes | N47
1M |  |  | GXBL1M_RX_CH1n,GXBL1M_REFCLK1n |  |  |  |  | Yes | K44
1M |  |  | GXBL1M_RX_CH1p,GXBL1M_REFCLK1p |  |  |  |  | Yes | K45
1M |  |  | GXBL1M_TX_CH0n |  |  |  |  | Yes | M48
1M |  |  | GXBL1M_TX_CH0p |  |  |  |  | Yes | M49
1M |  |  | GXBL1M_RX_CH0n,GXBL1M_REFCLK0n |  |  |  |  | Yes | N42
1M |  |  | GXBL1M_RX_CH0p,GXBL1M_REFCLK0p |  |  |  |  | Yes | N43
1M |  |  | REFCLK_GXBL1M_CHBp | [5 empty] | Y41
1M |  |  | REFCLK_GXBL1M_CHBn | [5 empty] | Y40
1L |  |  | REFCLK_GXBL1L_CHTp | [5 empty] | AB41
1L |  |  | REFCLK_GXBL1L_CHTn | [5 empty] | AB40
1L |  |  | GXBL1L_TX_CH5n | [5 empty] | R46
1L |  |  | GXBL1L_TX_CH5p | [5 empty] | R47
1L |  |  | GXBL1L_RX_CH5n,GXBL1L_REFCLK5n | [5 empty] | M44
1L |  |  | GXBL1L_RX_CH5p,GXBL1L_REFCLK5p | [5 empty] | M45
1L |  |  | GXBL1L_TX_CH4n |  |  |  |  | Yes | P48
1L |  |  | GXBL1L_TX_CH4p |  |  |  |  | Yes | P49
1L |  |  | GXBL1L_RX_CH4n,GXBL1L_REFCLK4n |  |  |  |  | Yes | R42
1L |  |  | GXBL1L_RX_CH4p,GXBL1L_REFCLK4p |  |  |  |  | Yes | R43
1L |  |  | GXBL1L_TX_CH3n |  |  |  |  | Yes | T48
1L |  |  | GXBL1L_TX_CH3p |  |  |  |  | Yes | T49
1L |  |  | GXBL1L_RX_CH3n,GXBL1L_REFCLK3n |  |  |  |  | Yes | P44
1L |  |  | GXBL1L_RX_CH3p,GXBL1L_REFCLK3p |  |  |  |  | Yes | P45
1L |  |  | GXBL1L_TX_CH2n | [5 empty] | U46
1L |  |  | GXBL1L_TX_CH2p | [5 empty] | U47
1L |  |  | GXBL1L_RX_CH2n,GXBL1L_REFCLK2n | [5 empty] | T44
1L |  |  | GXBL1L_RX_CH2p,GXBL1L_REFCLK2p | [5 empty] | T45
1L |  |  | GXBL1L_TX_CH1n |  |  |  |  | Yes | V48
1L |  |  | GXBL1L_TX_CH1p |  |  |  |  | Yes | V49
1L |  |  | GXBL1L_RX_CH1n,GXBL1L_REFCLK1n |  |  |  |  | Yes | U42
1L |  |  | GXBL1L_RX_CH1p,GXBL1L_REFCLK1p |  |  |  |  | Yes | U43
1L |  |  | GXBL1L_TX_CH0n |  |  |  |  | Yes | Y48
1L |  |  | GXBL1L_TX_CH0p |  |  |  |  | Yes | Y49
1L |  |  | GXBL1L_RX_CH0n,GXBL1L_REFCLK0n |  |  |  |  | Yes | V44
1L |  |  | GXBL1L_RX_CH0p,GXBL1L_REFCLK0p |  |  |  |  | Yes | V45
1L |  |  | REFCLK_GXBL1L_CHBp | [5 empty] | AD41
1L |  |  | REFCLK_GXBL1L_CHBn | [5 empty] | AD40
1K |  |  | REFCLK_GXBL1K_CHTp | [5 empty] | V38
1K |  |  | REFCLK_GXBL1K_CHTn | [5 empty] | V37
1K |  |  | GXBL1K_TX_CH5n | [5 empty] | W46
1K |  |  | GXBL1K_TX_CH5p | [5 empty] | W47
1K |  |  | GXBL1K_RX_CH5n,GXBL1K_REFCLK5n | [5 empty] | Y44
1K |  |  | GXBL1K_RX_CH5p,GXBL1K_REFCLK5p | [5 empty] | Y45
1K |  |  | GXBL1K_TX_CH4n |  |  |  |  | Yes | AB48
1K |  |  | GXBL1K_TX_CH4p |  |  |  |  | Yes | AB49
1K |  |  | GXBL1K_RX_CH4n,GXBL1K_REFCLK4n |  |  |  |  | Yes | W42
1K |  |  | GXBL1K_RX_CH4p,GXBL1K_REFCLK4p |  |  |  |  | Yes | W43
1K |  |  | GXBL1K_TX_CH3n |  |  |  |  | Yes | AA46
1K |  |  | GXBL1K_TX_CH3p |  |  |  |  | Yes | AA47
1K |  |  | GXBL1K_RX_CH3n,GXBL1K_REFCLK3n |  |  |  |  | Yes | AB44
1K |  |  | GXBL1K_RX_CH3p,GXBL1K_REFCLK3p |  |  |  |  | Yes | AB45
1K |  |  | GXBL1K_TX_CH2n | [5 empty] | AD48
1K |  |  | GXBL1K_TX_CH2p | [5 empty] | AD49
1K |  |  | GXBL1K_RX_CH2n,GXBL1K_REFCLK2n | [5 empty] | AA42
1K |  |  | GXBL1K_RX_CH2p,GXBL1K_REFCLK2p | [5 empty] | AA43
1K |  |  | GXBL1K_TX_CH1n |  |  |  |  | Yes | AC46
1K |  |  | GXBL1K_TX_CH1p |  |  |  |  | Yes | AC47
1K |  |  | GXBL1K_RX_CH1n,GXBL1K_REFCLK1n |  |  |  |  | Yes | AD44
1K |  |  | GXBL1K_RX_CH1p,GXBL1K_REFCLK1p |  |  |  |  | Yes | AD45
1K |  |  | GXBL1K_TX_CH0n |  |  |  |  | Yes | AE46
1K |  |  | GXBL1K_TX_CH0p |  |  |  |  | Yes | AE47
1K |  |  | GXBL1K_RX_CH0n,GXBL1K_REFCLK0n |  |  |  |  | Yes | AC42
1K |  |  | GXBL1K_RX_CH0p,GXBL1K_REFCLK0p |  |  |  |  | Yes | AC43
1K |  |  | REFCLK_GXBL1K_CHBp | [5 empty] | Y38
1K |  |  | REFCLK_GXBL1K_CHBn | [5 empty] | Y37
1F |  |  | REFCLK_GXBL1F_CHTp | [5 empty] | AK38
1F |  |  | REFCLK_GXBL1F_CHTn | [5 empty] | AK37
1F |  |  | GXBL1F_TX_CH5n | [5 empty] | AG46
1F |  |  | GXBL1F_TX_CH5p | [5 empty] | AG47
1F |  |  | GXBL1F_RX_CH5n,GXBL1F_REFCLK5n | [5 empty] | AE42
1F |  |  | GXBL1F_RX_CH5p,GXBL1F_REFCLK5p | [5 empty] | AE43
1F |  |  | GXBL1F_TX_CH4n |  |  |  |  | Yes | AF48
1F |  |  | GXBL1F_TX_CH4p |  |  |  |  | Yes | AF49
1F |  |  | GXBL1F_RX_CH4n,GXBL1F_REFCLK4n |  |  |  |  | Yes | AG42
1F |  |  | GXBL1F_RX_CH4p,GXBL1F_REFCLK4p |  |  |  |  | Yes | AG43
1F |  |  | GXBL1F_TX_CH3n |  |  |  |  | Yes | AJ46
1F |  |  | GXBL1F_TX_CH3p |  |  |  |  | Yes | AJ47
1F |  |  | GXBL1F_RX_CH3n,GXBL1F_REFCLK3n |  |  |  |  | Yes | AF44
1F |  |  | GXBL1F_RX_CH3p,GXBL1F_REFCLK3p |  |  |  |  | Yes | AF45
1F |  |  | GXBL1F_TX_CH2n | [5 empty] | AH48
1F |  |  | GXBL1F_TX_CH2p | [5 empty] | AH49
1F |  |  | GXBL1F_RX_CH2n,GXBL1F_REFCLK2n | [5 empty] | AJ42
1F |  |  | GXBL1F_RX_CH2p,GXBL1F_REFCLK2p | [5 empty] | AJ43
1F |  |  | GXBL1F_TX_CH1n |  |  |  |  | Yes | AL46
1F |  |  | GXBL1F_TX_CH1p |  |  |  |  | Yes | AL47
1F |  |  | GXBL1F_RX_CH1n,GXBL1F_REFCLK1n |  |  |  |  | Yes | AH44
1F |  |  | GXBL1F_RX_CH1p,GXBL1F_REFCLK1p |  |  |  |  | Yes | AH45
1F |  |  | GXBL1F_TX_CH0n |  |  |  |  | Yes | AK48
1F |  |  | GXBL1F_TX_CH0p |  |  |  |  | Yes | AK49
1F |  |  | GXBL1F_RX_CH0n,GXBL1F_REFCLK0n |  |  |  |  | Yes | AL42
1F |  |  | GXBL1F_RX_CH0p,GXBL1F_REFCLK0p |  |  |  |  | Yes | AL43
1F |  |  | REFCLK_GXBL1F_CHBp | [5 empty] | AM38
1F |  |  | REFCLK_GXBL1F_CHBn | [5 empty] | AM37
1E |  |  | REFCLK_GXBL1E_CHTp | [5 empty] | AF41
1E |  |  | REFCLK_GXBL1E_CHTn | [5 empty] | AF40
1E |  |  | GXBL1E_TX_CH5n | [5 empty] | AM48
1E |  |  | GXBL1E_TX_CH5p | [5 empty] | AM49
1E |  |  | GXBL1E_RX_CH5n,GXBL1E_REFCLK5n | [5 empty] | AK44
1E |  |  | GXBL1E_RX_CH5p,GXBL1E_REFCLK5p | [5 empty] | AK45
1E |  |  | GXBL1E_TX_CH4n |  |  |  |  | Yes | AN46
1E |  |  | GXBL1E_TX_CH4p |  |  |  |  | Yes | AN47
1E |  |  | GXBL1E_RX_CH4n,GXBL1E_REFCLK4n |  |  |  |  | Yes | AM44
1E |  |  | GXBL1E_RX_CH4p,GXBL1E_REFCLK4p |  |  |  |  | Yes | AM45
1E |  |  | GXBL1E_TX_CH3n |  |  |  |  | Yes | AP48
1E |  |  | GXBL1E_TX_CH3p |  |  |  |  | Yes | AP49
1E |  |  | GXBL1E_RX_CH3n,GXBL1E_REFCLK3n |  |  |  |  | Yes | AN42
1E |  |  | GXBL1E_RX_CH3p,GXBL1E_REFCLK3p |  |  |  |  | Yes | AN43
1E |  |  | GXBL1E_TX_CH2n | [5 empty] | AT48
1E |  |  | GXBL1E_TX_CH2p | [5 empty] | AT49
1E |  |  | GXBL1E_RX_CH2n,GXBL1E_REFCLK2n | [5 empty] | AP44
1E |  |  | GXBL1E_RX_CH2p,GXBL1E_REFCLK2p | [5 empty] | AP45
1E |  |  | GXBL1E_TX_CH1n |  |  |  |  | Yes | AR46
1E |  |  | GXBL1E_TX_CH1p |  |  |  |  | Yes | AR47
1E |  |  | GXBL1E_RX_CH1n,GXBL1E_REFCLK1n |  |  |  |  | Yes | AT44
1E |  |  | GXBL1E_RX_CH1p,GXBL1E_REFCLK1p |  |  |  |  | Yes | AT45
1E |  |  | GXBL1E_TX_CH0n |  |  |  |  | Yes | AV48
1E |  |  | GXBL1E_TX_CH0p |  |  |  |  | Yes | AV49
1E |  |  | GXBL1E_RX_CH0n,GXBL1E_REFCLK0n |  |  |  |  | Yes | AR42
1E |  |  | GXBL1E_RX_CH0p,GXBL1E_REFCLK0p |  |  |  |  | Yes | AR43
1E |  |  | REFCLK_GXBL1E_CHBp | [5 empty] | AH41
1E |  |  | REFCLK_GXBL1E_CHBn | [5 empty] | AH40
1D |  |  | REFCLK_GXBL1D_CHTp | [5 empty] | AK41
1D |  |  | REFCLK_GXBL1D_CHTn | [5 empty] | AK40
1D |  |  | GXBL1D_TX_CH5n | [5 empty] | AU46
1D |  |  | GXBL1D_TX_CH5p | [5 empty] | AU47
1D |  |  | GXBL1D_RX_CH5n,GXBL1D_REFCLK5n | [5 empty] | AV44
1D |  |  | GXBL1D_RX_CH5p,GXBL1D_REFCLK5p | [5 empty] | AV45
1D |  |  | GXBL1D_TX_CH4n |  |  |  |  | Yes | AY48
1D |  |  | GXBL1D_TX_CH4p |  |  |  |  | Yes | AY49
1D |  |  | GXBL1D_RX_CH4n,GXBL1D_REFCLK4n |  |  |  |  | Yes | AU42
1D |  |  | GXBL1D_RX_CH4p,GXBL1D_REFCLK4p |  |  |  |  | Yes | AU43
1D |  |  | GXBL1D_TX_CH3n |  |  |  |  | Yes | AW46
1D |  |  | GXBL1D_TX_CH3p |  |  |  |  | Yes | AW47
1D |  |  | GXBL1D_RX_CH3n,GXBL1D_REFCLK3n |  |  |  |  | Yes | AY44
1D |  |  | GXBL1D_RX_CH3p,GXBL1D_REFCLK3p |  |  |  |  | Yes | AY45
1D |  |  | GXBL1D_TX_CH2n | [5 empty] | BB48
1D |  |  | GXBL1D_TX_CH2p | [5 empty] | BB49
1D |  |  | GXBL1D_RX_CH2n,GXBL1D_REFCLK2n | [5 empty] | AW42
1D |  |  | GXBL1D_RX_CH2p,GXBL1D_REFCLK2p | [5 empty] | AW43
1D |  |  | GXBL1D_TX_CH1n |  |  |  |  | Yes | BA46
1D |  |  | GXBL1D_TX_CH1p |  |  |  |  | Yes | BA47
1D |  |  | GXBL1D_RX_CH1n,GXBL1D_REFCLK1n |  |  |  |  | Yes | BB44
1D |  |  | GXBL1D_RX_CH1p,GXBL1D_REFCLK1p |  |  |  |  | Yes | BB45
1D |  |  | GXBL1D_TX_CH0n |  |  |  |  | Yes | BD48
1D |  |  | GXBL1D_TX_CH0p |  |  |  |  | Yes | BD49
1D |  |  | GXBL1D_RX_CH0n,GXBL1D_REFCLK0n |  |  |  |  | Yes | BA42
1D |  |  | GXBL1D_RX_CH0p,GXBL1D_REFCLK0p |  |  |  |  | Yes | BA43
1D |  |  | REFCLK_GXBL1D_CHBp | [5 empty] | AM41
1D |  |  | REFCLK_GXBL1D_CHBn | [5 empty] | AM40
1C |  |  | REFCLK_GXBL1C_CHTp | [5 empty] | AP41
1C |  |  | REFCLK_GXBL1C_CHTn | [5 empty] | AP40
1C |  |  | GXBL1C_TX_CH5n | [5 empty] | BC46
1C |  |  | GXBL1C_TX_CH5p | [5 empty] | BC47
1C |  |  | GXBL1C_RX_CH5n,GXBL1C_REFCLK5n | [5 empty] | BD44
1C |  |  | GXBL1C_RX_CH5p,GXBL1C_REFCLK5p | [5 empty] | BD45
1C |  |  | GXBL1C_TX_CH4n |  |  |  |  | Yes | BF48
1C |  |  | GXBL1C_TX_CH4p |  |  |  |  | Yes | BF49
1C |  |  | GXBL1C_RX_CH4n,GXBL1C_REFCLK4n |  |  |  |  | Yes | BC42
1C |  |  | GXBL1C_RX_CH4p,GXBL1C_REFCLK4p |  |  |  |  | Yes | BC43
1C |  |  | GXBL1C_TX_CH3n |  |  |  |  | Yes | BE46
1C |  |  | GXBL1C_TX_CH3p |  |  |  |  | Yes | BE47
1C |  |  | GXBL1C_RX_CH3n,GXBL1C_REFCLK3n |  |  |  |  | Yes | BE42
1C |  |  | GXBL1C_RX_CH3p,GXBL1C_REFCLK3p |  |  |  |  | Yes | BE43
1C |  |  | GXBL1C_TX_CH2n | [5 empty] | BG46
1C |  |  | GXBL1C_TX_CH2p | [5 empty] | BG47
1C |  |  | GXBL1C_RX_CH2n,GXBL1C_REFCLK2n | [5 empty] | BG42
1C |  |  | GXBL1C_RX_CH2p,GXBL1C_REFCLK2p | [5 empty] | BG43
1C |  |  | GXBL1C_TX_CH1n |  |  |  |  | Yes | BF44
1C |  |  | GXBL1C_TX_CH1p |  |  |  |  | Yes | BF45
1C |  |  | GXBL1C_RX_CH1n,GXBL1C_REFCLK1n |  |  |  |  | Yes | BJ42
1C |  |  | GXBL1C_RX_CH1p,GXBL1C_REFCLK1p |  |  |  |  | Yes | BJ43
1C |  |  | GXBL1C_TX_CH0n |  |  |  |  | Yes | BJ45
1C |  |  | GXBL1C_TX_CH0p |  |  |  |  | Yes | BJ46
1C |  |  | GXBL1C_RX_CH0n,GXBL1C_REFCLK0n |  |  |  |  | Yes | BH40
1C |  |  | GXBL1C_RX_CH0p,GXBL1C_REFCLK0p |  |  |  |  | Yes | BH41
1C |  |  | REFCLK_GXBL1C_CHBp | [5 empty] | AT41
1C |  |  | REFCLK_GXBL1C_CHBn | [5 empty] | AT40
2N | 47 | VREFB2NN0 | IO |  |  | LVDS2N_1n | No |  | J34 | DQ0 | DQ0 | DQ0 | DQ0
2N | 46 | VREFB2NN0 | IO |  |  | LVDS2N_1p | No |  | K34 | DQ0 | DQ0 | DQ0 | DQ0
2N | 45 | VREFB2NN0 | IO |  |  | LVDS2N_2n | Yes |  | N32 | DQSn0 | DQ0 | DQ0 | DQ0
2N | 44 | VREFB2NN0 | IO |  |  | LVDS2N_2p | Yes |  | N31 | DQS0 | DQ0 | DQ0 | DQ0
2N | 43 | VREFB2NN0 | IO |  |  | LVDS2N_3n | No |  | K33 | DQ0 | DQ0 | DQ0 | DQ0
2N | 42 | VREFB2NN0 | IO |  |  | LVDS2N_3p | No |  | K32 | DQ0 | DQ0 | DQ0 | DQ0
2N | 41 | VREFB2NN0 | IO |  |  | LVDS2N_4n | Yes |  | L31 | DQSn1 | DQSn0/CQn0 | DQ0 | DQ0
2N | 40 | VREFB2NN0 | IO |  |  | LVDS2N_4p | Yes |  | L32 | DQS1 | DQS0/CQ0 | DQ0 | DQ0
2N | 39 | VREFB2NN0 | IO |  |  | LVDS2N_5n | No |  | N33 | DQ1 | DQ0 | DQ0 | DQ0
2N | 38 | VREFB2NN0 | IO |  |  | LVDS2N_5p | No |  | M33 | DQ1 | DQ0 | DQ0 | DQ0
2N | 37 | VREFB2NN0 | IO |  |  | LVDS2N_6n | Yes |  | M34 | DQ1 | DQ0 | DQ0 | DQ0
2N | 36 | VREFB2NN0 | IO |  |  | LVDS2N_6p | Yes |  | L34 | DQ1 | DQ0 | DQ0 | DQ0
2N | 35 | VREFB2NN0 | IO |  |  | LVDS2N_7n | No |  | F34 | DQ2 | DQ1 | DQ0 | DQ0
2N | 34 | VREFB2NN0 | IO |  |  | LVDS2N_7p | No |  | E34 | DQ2 | DQ1 | DQ0 | DQ0
2N | 33 | VREFB2NN0 | IO |  |  | LVDS2N_8n | Yes |  | J35 | DQSn2 | DQ1 | DQSn0/CQn0 | DQ0
2N | 32 | VREFB2NN0 | IO |  |  | LVDS2N_8p | Yes |  | H35 | DQS2 | DQ1 | DQS0/CQ0 | DQ0
2N | 31 | VREFB2NN0 | IO |  |  | LVDS2N_9n | No |  | F35 | DQ2 | DQ1 | DQ0 | DQ0
2N | 30 | VREFB2NN0 | IO |  |  | LVDS2N_9p | No |  | G35 | DQ2 | DQ1 | DQ0 | DQ0
2N | 29 | VREFB2NN0 | IO | PLL_2N_CLKOUT1n |  | LVDS2N_10n | Yes |  | G34 | DQSn3 | DQSn1/CQn1 | DQ0 | DQ0
2N | 28 | VREFB2NN0 | IO | PLL_2N_CLKOUT1p,PLL_2N_CLKOUT1,PLL_2N_FB1 |  | LVDS2N_10p | Yes |  | G33 | DQS3 | DQS1/CQ1 | DQ0 | DQ0
2N | 27 | VREFB2NN0 | IO |  |  | LVDS2N_11n | No |  | H36 | DQ3 | DQ1 | DQ0 | DQ0
2N | 26 | VREFB2NN0 | IO | RZQ_2N |  | LVDS2N_11p | No |  | J36 | DQ3 | DQ1 | DQ0 | DQ0
2N | 25 | VREFB2NN0 | IO | CLK_2N_1n |  | LVDS2N_12n | Yes |  | H33 | DQ3 | DQ1 | DQ0 | DQ0
2N | 24 | VREFB2NN0 | IO | CLK_2N_1p |  | LVDS2N_12p | Yes |  | J33 | DQ3 | DQ1 | DQ0 | DQ0
2N | 23 | VREFB2NN0 | IO | CLK_2N_0n |  | LVDS2N_13n | No |  | D39 | DQ4 | DQ2 | DQ1 | DQ0
2N | 22 | VREFB2NN0 | IO | CLK_2N_0p |  | LVDS2N_13p | No |  | E39 | DQ4 | DQ2 | DQ1 | DQ0
2N | 21 | VREFB2NN0 | IO |  |  | LVDS2N_14n | Yes |  | E38 | DQSn4 | DQ2 | DQ1 | DQSn0/CQn0
2N | 20 | VREFB2NN0 | IO |  |  | LVDS2N_14p | Yes |  | D38 | DQS4 | DQ2 | DQ1 | DQS0/CQ0
2N | 19 | VREFB2NN0 | IO | PLL_2N_CLKOUT0n |  | LVDS2N_15n | No |  | D35 | DQ4 | DQ2 | DQ1 | DQ0
2N | 18 | VREFB2NN0 | IO | PLL_2N_CLKOUT0p,PLL_2N_CLKOUT0,PLL_2N_FB0 |  | LVDS2N_15p | No |  | D34 | DQ4 | DQ2 | DQ1 | DQ0
2N | 17 | VREFB2NN0 | IO |  |  | LVDS2N_16n | Yes |  | F36 | DQSn5 | DQSn2/CQn2 | DQ1 | DQ0
2N | 16 | VREFB2NN0 | IO |  |  | LVDS2N_16p | Yes |  | E36 | DQS5 | DQS2/CQ2 | DQ1 | DQ0
2N | 15 | VREFB2NN0 | IO |  |  | LVDS2N_17n | No |  | F37 | DQ5 | DQ2 | DQ1 | DQ0
2N | 14 | VREFB2NN0 | IO |  |  | LVDS2N_17p | No |  | E37 | DQ5 | DQ2 | DQ1 | DQ0
2N | 13 | VREFB2NN0 | IO |  |  | LVDS2N_18n | Yes |  | H37 | DQ5 | DQ2 | DQ1 | DQ0
2N | 12 | VREFB2NN0 | IO |  |  | LVDS2N_18p | Yes |  | G37 | DQ5 | DQ2 | DQ1 | DQ0
2N | 11 | VREFB2NN0 | IO |  |  | LVDS2N_19n | No |  | C36 | DQ6 | DQ3 | DQ1 | DQ0
2N | 10 | VREFB2NN0 | IO |  |  | LVDS2N_19p | No |  | D36 | DQ6 | DQ3 | DQ1 | DQ0
2N | 9 | VREFB2NN0 | IO |  |  | LVDS2N_20n | Yes |  | C35 | DQSn6 | DQ3 | DQSn1/CQn1 | DQ0
2N | 8 | VREFB2NN0 | IO |  |  | LVDS2N_20p | Yes |  | B35 | DQS6 | DQ3 | DQS1/CQ1 | DQ0
2N | 7 | VREFB2NN0 | IO |  |  | LVDS2N_21n | No |  | B37 | DQ6 | DQ3 | DQ1 | DQ0
2N | 6 | VREFB2NN0 | IO |  |  | LVDS2N_21p | No |  | C37 | DQ6 | DQ3 | DQ1 | DQ0
2N | 5 | VREFB2NN0 | IO |  |  | LVDS2N_22n | Yes |  | A35 | DQSn7 | DQSn3/CQn3 | DQ1 | DQ0
2N | 4 | VREFB2NN0 | IO |  |  | LVDS2N_22p | Yes |  | A36 | DQS7 | DQS3/CQ3 | DQ1 | DQ0
2N | 3 | VREFB2NN0 | IO |  |  | LVDS2N_23n | No |  | B38 | DQ7 | DQ3 | DQ1 | DQ0
2N | 2 | VREFB2NN0 | IO |  |  | LVDS2N_23p | No |  | C38 | DQ7 | DQ3 | DQ1 | DQ0
2N | 1 | VREFB2NN0 | IO |  |  | LVDS2N_24n | Yes |  | A37 | DQ7 | DQ3 | DQ1 | DQ0
2N | 0 | VREFB2NN0 | IO |  |  | LVDS2N_24p | Yes |  | A38 | DQ7 | DQ3 | DQ1 | DQ0
2M | 47 | VREFB2MN0 | IO |  |  | LVDS2M_1n | No |  | U34 | DQ8 | DQ4 | DQ2 | DQ1
2M | 46 | VREFB2MN0 | IO |  |  | LVDS2M_1p | No |  | U33 | DQ8 | DQ4 | DQ2 | DQ1
2M | 45 | VREFB2MN0 | IO |  |  | LVDS2M_2n | Yes |  | T31 | DQSn8 | DQ4 | DQ2 | DQ1
2M | 44 | VREFB2MN0 | IO |  |  | LVDS2M_2p | Yes |  | R31 | DQS8 | DQ4 | DQ2 | DQ1
2M | 43 | VREFB2MN0 | IO |  |  | LVDS2M_3n | No |  | T34 | DQ8 | DQ4 | DQ2 | DQ1
2M | 42 | VREFB2MN0 | IO |  |  | LVDS2M_3p | No |  | R34 | DQ8 | DQ4 | DQ2 | DQ1
2M | 41 | VREFB2MN0 | IO |  |  | LVDS2M_4n | Yes |  | T32 | DQSn9 | DQSn4/CQn4 | DQ2 | DQ1
2M | 40 | VREFB2MN0 | IO |  |  | LVDS2M_4p | Yes |  | R32 | DQS9 | DQS4/CQ4 | DQ2 | DQ1
2M | 39 | VREFB2MN0 | IO |  |  | LVDS2M_5n | No |  | U32 | DQ9 | DQ4 | DQ2 | DQ1
2M | 38 | VREFB2MN0 | IO |  |  | LVDS2M_5p | No |  | V32 | DQ9 | DQ4 | DQ2 | DQ1
2M | 37 | VREFB2MN0 | IO |  |  | LVDS2M_6n | Yes |  | P33 | DQ9 | DQ4 | DQ2 | DQ1
2M | 36 | VREFB2MN0 | IO |  |  | LVDS2M_6p | Yes |  | R33 | DQ9 | DQ4 | DQ2 | DQ1
2M | 35 | VREFB2MN0 | IO |  |  | LVDS2M_7n | No |  | R36 | DQ10 | DQ5 | DQ2 | DQ1
2M | 34 | VREFB2MN0 | IO |  |  | LVDS2M_7p | No |  | T35 | DQ10 | DQ5 | DQ2 | DQ1
2M | 33 | VREFB2MN0 | IO |  |  | LVDS2M_8n | Yes |  | L36 | DQSn10 | DQ5 | DQSn2/CQn2 | DQ1
2M | 32 | VREFB2MN0 | IO |  |  | LVDS2M_8p | Yes |  | L35 | DQS10 | DQ5 | DQS2/CQ2 | DQ1
2M | 31 | VREFB2MN0 | IO |  |  | LVDS2M_9n | No |  | P36 | DQ10 | DQ5 | DQ2 | DQ1
2M | 30 | VREFB2MN0 | IO |  |  | LVDS2M_9p | No |  | N36 | DQ10 | DQ5 | DQ2 | DQ1
2M | 29 | VREFB2MN0 | IO | PLL_2M_CLKOUT1n |  | LVDS2M_10n | Yes |  | K37 | DQSn11 | DQSn5/CQn5 | DQ2 | DQ1
2M | 28 | VREFB2MN0 | IO | PLL_2M_CLKOUT1p,PLL_2M_CLKOUT1,PLL_2M_FB1 |  | LVDS2M_10p | Yes |  | K36 | DQS11 | DQS5/CQ5 | DQ2 | DQ1
2M | 27 | VREFB2MN0 | IO |  |  | LVDS2M_11n | No |  | P35 | DQ11 | DQ5 | DQ2 | DQ1
2M | 26 | VREFB2MN0 | IO | RZQ_2M |  | LVDS2M_11p | No |  | P34 | DQ11 | DQ5 | DQ2 | DQ1
2M | 25 | VREFB2MN0 | IO | CLK_2M_1n |  | LVDS2M_12n | Yes |  | N35 | DQ11 | DQ5 | DQ2 | DQ1
2M | 24 | VREFB2MN0 | IO | CLK_2M_1p |  | LVDS2M_12p | Yes |  | M35 | DQ11 | DQ5 | DQ2 | DQ1
2M | 23 | VREFB2MN0 | IO | CLK_2M_0n |  | LVDS2M_13n | No |  | P38 | DQ12 | DQ6 | DQ3 | DQ1
2M | 22 | VREFB2MN0 | IO | CLK_2M_0p |  | LVDS2M_13p | No |  | N37 | DQ12 | DQ6 | DQ3 | DQ1
2M | 21 | VREFB2MN0 | IO |  |  | LVDS2M_14n | Yes |  | R37 | DQSn12 | DQ6 | DQ3 | DQSn1/CQn1
2M | 20 | VREFB2MN0 | IO |  |  | LVDS2M_14p | Yes |  | P37 | DQS12 | DQ6 | DQ3 | DQS1/CQ1
2M | 19 | VREFB2MN0 | IO | PLL_2M_CLKOUT0n |  | LVDS2M_15n | No |  | L39 | DQ12 | DQ6 | DQ3 | DQ1
2M | 18 | VREFB2MN0 | IO | PLL_2M_CLKOUT0p,PLL_2M_CLKOUT0,PLL_2M_FB0 |  | LVDS2M_15p | No |  | K39 | DQ12 | DQ6 | DQ3 | DQ1
2M | 17 | VREFB2MN0 | IO |  |  | LVDS2M_16n | Yes |  | J38 | DQSn13 | DQSn6/CQn6 | DQ3 | DQ1
2M | 16 | VREFB2MN0 | IO |  |  | LVDS2M_16p | Yes |  | J39 | DQS13 | DQS6/CQ6 | DQ3 | DQ1
2M | 15 | VREFB2MN0 | IO |  |  | LVDS2M_17n | No |  | M38 | DQ13 | DQ6 | DQ3 | DQ1
2M | 14 | VREFB2MN0 | IO |  |  | LVDS2M_17p | No |  | M37 | DQ13 | DQ6 | DQ3 | DQ1
2M | 13 | VREFB2MN0 | IO |  |  | LVDS2M_18n | Yes |  | L37 | DQ13 | DQ6 | DQ3 | DQ1
2M | 12 | VREFB2MN0 | IO |  |  | LVDS2M_18p | Yes |  | K38 | DQ13 | DQ6 | DQ3 | DQ1
2M | 11 | VREFB2MN0 | IO |  |  | LVDS2M_19n | No |  | H40 | DQ14 | DQ7 | DQ3 | DQ1
2M | 10 | VREFB2MN0 | IO |  |  | LVDS2M_19p | No |  | J40 | DQ14 | DQ7 | DQ3 | DQ1
2M | 9 | VREFB2MN0 | IO |  |  | LVDS2M_20n | Yes |  | G39 | DQSn14 | DQ7 | DQSn3/CQn3 | DQ1
2M | 8 | VREFB2MN0 | IO |  |  | LVDS2M_20p | Yes |  | F39 | DQS14 | DQ7 | DQS3/CQ3 | DQ1
2M | 7 | VREFB2MN0 | IO |  |  | LVDS2M_21n | No |  | K40 | DQ14 | DQ7 | DQ3 | DQ1
2M | 6 | VREFB2MN0 | IO |  |  | LVDS2M_21p | No |  | L40 | DQ14 | DQ7 | DQ3 | DQ1
2M | 5 | VREFB2MN0 | IO |  |  | LVDS2M_22n | Yes |  | F40 | DQSn15 | DQSn7/CQn7 | DQ3 | DQ1
2M | 4 | VREFB2MN0 | IO |  |  | LVDS2M_22p | Yes |  | G40 | DQS15 | DQS7/CQ7 | DQ3 | DQ1
2M | 3 | VREFB2MN0 | IO |  |  | LVDS2M_23n | No |  | H38 | DQ15 | DQ7 | DQ3 | DQ1
2M | 2 | VREFB2MN0 | IO |  |  | LVDS2M_23p | No |  | G38 | DQ15 | DQ7 | DQ3 | DQ1
2M | 1 | VREFB2MN0 | IO |  |  | LVDS2M_24n | Yes |  | E40 | DQ15 | DQ7 | DQ3 | DQ1
2M | 0 | VREFB2MN0 | IO |  |  | LVDS2M_24p | Yes |  | D40 | DQ15 | DQ7 | DQ3 | DQ1
2L | 47 | VREFB2LN0 | IO |  |  | LVDS2L_1n | No |  | E27 | DQ16 | DQ8 | DQ4 | DQ2
2L | 46 | VREFB2LN0 | IO |  |  | LVDS2L_1p | No |  | D26 | DQ16 | DQ8 | DQ4 | DQ2
2L | 45 | VREFB2LN0 | IO |  |  | LVDS2L_2n | Yes |  | G27 | DQSn16 | DQ8 | DQ4 | DQ2
2L | 44 | VREFB2LN0 | IO |  |  | LVDS2L_2p | Yes |  | F27 | DQS16 | DQ8 | DQ4 | DQ2
2L | 43 | VREFB2LN0 | IO |  |  | LVDS2L_3n | No |  | C27 | DQ16 | DQ8 | DQ4 | DQ2
2L | 42 | VREFB2LN0 | IO |  |  | LVDS2L_3p | No |  | B27 | DQ16 | DQ8 | DQ4 | DQ2
2L | 41 | VREFB2LN0 | IO |  |  | LVDS2L_4n | Yes |  | F26 | DQSn17 | DQSn8/CQn8 | DQ4 | DQ2
2L | 40 | VREFB2LN0 | IO |  |  | LVDS2L_4p | Yes |  | E26 | DQS17 | DQS8/CQ8 | DQ4 | DQ2
2L | 39 | VREFB2LN0 | IO |  |  | LVDS2L_5n | No |  | B25 | DQ17 | DQ8 | DQ4 | DQ2
2L | 38 | VREFB2LN0 | IO |  |  | LVDS2L_5p | No |  | C26 | DQ17 | DQ8 | DQ4 | DQ2
2L | 37 | VREFB2LN0 | IO |  |  | LVDS2L_6n | Yes |  | D25 | DQ17 | DQ8 | DQ4 | DQ2
2L | 36 | VREFB2LN0 | IO |  |  | LVDS2L_6p | Yes |  | C25 | DQ17 | DQ8 | DQ4 | DQ2
2L | 35 | VREFB2LN0 | IO |  |  | LVDS2L_7n | No |  | L26 | DQ18 | DQ9 | DQ4 | DQ2
2L | 34 | VREFB2LN0 | IO |  |  | LVDS2L_7p | No |  | K27 | DQ18 | DQ9 | DQ4 | DQ2
2L | 33 | VREFB2LN0 | IO |  |  | LVDS2L_8n | Yes |  | M27 | DQSn18 | DQ9 | DQSn4/CQn4 | DQ2
2L | 32 | VREFB2LN0 | IO |  |  | LVDS2L_8p | Yes |  | L27 | DQS18 | DQ9 | DQS4/CQ4 | DQ2
2L | 31 | VREFB2LN0 | IO |  |  | LVDS2L_9n | No |  | H27 | DQ18 | DQ9 | DQ4 | DQ2
2L | 30 | VREFB2LN0 | IO |  |  | LVDS2L_9p | No |  | H26 | DQ18 | DQ9 | DQ4 | DQ2
2L | 29 | VREFB2LN0 | IO | PLL_2L_CLKOUT1n |  | LVDS2L_10n | Yes |  | K26 | DQSn19 | DQSn9/CQn9 | DQ4 | DQ2
2L | 28 | VREFB2LN0 | IO | PLL_2L_CLKOUT1p,PLL_2L_CLKOUT1,PLL_2L_FB1 |  | LVDS2L_10p | Yes |  | J26 | DQS19 | DQS9/CQ9 | DQ4 | DQ2
2L | 27 | VREFB2LN0 | IO |  |  | LVDS2L_11n | No |  | G25 | DQ19 | DQ9 | DQ4 | DQ2
2L | 26 | VREFB2LN0 | IO | RZQ_2L |  | LVDS2L_11p | No |  | F25 | DQ19 | DQ9 | DQ4 | DQ2
2L | 25 | VREFB2LN0 | IO | CLK_2L_1n |  | LVDS2L_12n | Yes |  | H25 | DQ19 | DQ9 | DQ4 | DQ2
2L | 24 | VREFB2LN0 | IO | CLK_2L_1p |  | LVDS2L_12p | Yes |  | J25 | DQ19 | DQ9 | DQ4 | DQ2
2L | 23 | VREFB2LN0 | IO | CLK_2L_0n |  | LVDS2L_13n | No |  | V30 | DQ20 | DQ10 | DQ5 | DQ2
2L | 22 | VREFB2LN0 | IO | CLK_2L_0p |  | LVDS2L_13p | No |  | U30 | DQ20 | DQ10 | DQ5 | DQ2
2L | 21 | VREFB2LN0 | IO |  |  | LVDS2L_14n | Yes |  | T30 | DQSn20 | DQ10 | DQ5 | DQSn2/CQn2
2L | 20 | VREFB2LN0 | IO |  |  | LVDS2L_14p | Yes |  | T29 | DQS20 | DQ10 | DQ5 | DQS2/CQ2
2L | 19 | VREFB2LN0 | IO | PLL_2L_CLKOUT0n |  | LVDS2L_15n | No |  | U28 | DQ20 | DQ10 | DQ5 | DQ2
2L | 18 | VREFB2LN0 | IO | PLL_2L_CLKOUT0p,PLL_2L_CLKOUT0,PLL_2L_FB0 |  | LVDS2L_15p | No |  | U29 | DQ20 | DQ10 | DQ5 | DQ2
2L | 17 | VREFB2LN0 | IO |  |  | LVDS2L_16n | Yes |  | V27 | DQSn21 | DQSn10/CQn10 | DQ5 | DQ2
2L | 16 | VREFB2LN0 | IO |  |  | LVDS2L_16p | Yes |  | V28 | DQS21 | DQS10/CQ10 | DQ5 | DQ2
2L | 15 | VREFB2LN0 | IO |  |  | LVDS2L_17n | No |  | V26 | DQ21 | DQ10 | DQ5 | DQ2
2L | 14 | VREFB2LN0 | IO |  |  | LVDS2L_17p | No |  | V25 | DQ21 | DQ10 | DQ5 | DQ2
2L | 13 | VREFB2LN0 | IO |  |  | LVDS2L_18n | Yes |  | U27 | DQ21 | DQ10 | DQ5 | DQ2
2L | 12 | VREFB2LN0 | IO |  |  | LVDS2L_18p | Yes |  | T27 | DQ21 | DQ10 | DQ5 | DQ2
2L | 11 | VREFB2LN0 | IO |  |  | LVDS2L_19n | No |  | N25 | DQ22 | DQ11 | DQ5 | DQ2
2L | 10 | VREFB2LN0 | IO |  |  | LVDS2L_19p | No |  | P25 | DQ22 | DQ11 | DQ5 | DQ2
2L | 9 | VREFB2LN0 | IO |  |  | LVDS2L_20n | Yes |  | P26 | DQSn22 | DQ11 | DQSn5/CQn5 | DQ2
2L | 8 | VREFB2LN0 | IO |  |  | LVDS2L_20p | Yes |  | R26 | DQS22 | DQ11 | DQS5/CQ5 | DQ2
2L | 7 | VREFB2LN0 | IO |  |  | LVDS2L_21n | No |  | T25 | DQ22 | DQ11 | DQ5 | DQ2
2L | 6 | VREFB2LN0 | IO |  |  | LVDS2L_21p | No |  | U25 | DQ22 | DQ11 | DQ5 | DQ2
2L | 5 | VREFB2LN0 | IO |  |  | LVDS2L_22n | Yes |  | R27 | DQSn23 | DQSn11/CQn11 | DQ5 | DQ2
2L | 4 | VREFB2LN0 | IO |  |  | LVDS2L_22p | Yes |  | T26 | DQS23 | DQS11/CQ11 | DQ5 | DQ2
2L | 3 | VREFB2LN0 | IO |  |  | LVDS2L_23n | No |  | M25 | DQ23 | DQ11 | DQ5 | DQ2
2L | 2 | VREFB2LN0 | IO |  |  | LVDS2L_23p | No |  | L25 | DQ23 | DQ11 | DQ5 | DQ2
2L | 1 | VREFB2LN0 | IO |  |  | LVDS2L_24n | Yes |  | N27 | DQ23 | DQ11 | DQ5 | DQ2
2L | 0 | VREFB2LN0 | IO |  |  | LVDS2L_24p | Yes |  | N26 | DQ23 | DQ11 | DQ5 | DQ2
2F | 47 | VREFB2FN0 | IO |  |  | LVDS2F_1n | No |  | AT25 | DQ64 | DQ32 | DQ16 | DQ8
2F | 46 | VREFB2FN0 | IO |  |  | LVDS2F_1p | No |  | AU25 | DQ64 | DQ32 | DQ16 | DQ8
2F | 45 | VREFB2FN0 | IO |  |  | LVDS2F_2n | Yes |  | AW25 | DQSn64 | DQ32 | DQ16 | DQ8
2F | 44 | VREFB2FN0 | IO |  |  | LVDS2F_2p | Yes |  | AV25 | DQS64 | DQ32 | DQ16 | DQ8
2F | 43 | VREFB2FN0 | IO |  |  | LVDS2F_3n | No |  | AV26 | DQ64 | DQ32 | DQ16 | DQ8
2F | 42 | VREFB2FN0 | IO |  |  | LVDS2F_3p | No |  | AV27 | DQ64 | DQ32 | DQ16 | DQ8
2F | 41 | VREFB2FN0 | IO |  |  | LVDS2F_4n | Yes |  | AT26 | DQSn65 | DQSn32/CQn32 | DQ16 | DQ8
2F | 40 | VREFB2FN0 | IO |  |  | LVDS2F_4p | Yes |  | AR26 | DQS65 | DQS32/CQ32 | DQ16 | DQ8
2F | 39 | VREFB2FN0 | IO |  |  | LVDS2F_5n | No |  | AU27 | DQ65 | DQ32 | DQ16 | DQ8
2F | 38 | VREFB2FN0 | IO |  |  | LVDS2F_5p | No |  | AT27 | DQ65 | DQ32 | DQ16 | DQ8
2F | 37 | VREFB2FN0 | IO |  |  | LVDS2F_6n | Yes |  | AY26 | DQ65 | DQ32 | DQ16 | DQ8
2F | 36 | VREFB2FN0 | IO |  |  | LVDS2F_6p | Yes |  | AW26 | DQ65 | DQ32 | DQ16 | DQ8
2F | 35 | VREFB2FN0 | IO |  |  | LVDS2F_7n | No |  | AN26 | DQ66 | DQ33 | DQ16 | DQ8
2F | 34 | VREFB2FN0 | IO |  |  | LVDS2F_7p | No |  | AP26 | DQ66 | DQ33 | DQ16 | DQ8
2F | 33 | VREFB2FN0 | IO |  |  | LVDS2F_8n | Yes |  | AN25 | DQSn66 | DQ33 | DQSn16/CQn16 | DQ8
2F | 32 | VREFB2FN0 | IO |  |  | LVDS2F_8p | Yes |  | AP25 | DQS66 | DQ33 | DQS16/CQ16 | DQ8
2F | 31 | VREFB2FN0 | IO |  |  | LVDS2F_9n | No |  | AP29 | DQ66 | DQ33 | DQ16 | DQ8
2F | 30 | VREFB2FN0 | IO |  |  | LVDS2F_9p | No |  | AP28 | DQ66 | DQ33 | DQ16 | DQ8
2F | 29 | VREFB2FN0 | IO | PLL_2F_CLKOUT1n |  | LVDS2F_10n | Yes |  | AR27 | DQSn67 | DQSn33/CQn33 | DQ16 | DQ8
2F | 28 | VREFB2FN0 | IO | PLL_2F_CLKOUT1p,PLL_2F_CLKOUT1,PLL_2F_FB1 |  | LVDS2F_10p | Yes |  | AR28 | DQS67 | DQS33/CQ33 | DQ16 | DQ8
2F | 27 | VREFB2FN0 | IO |  |  | LVDS2F_11n | No |  | AP31 | DQ67 | DQ33 | DQ16 | DQ8
2F | 26 | VREFB2FN0 | IO | RZQ_2F |  | LVDS2F_11p | No |  | AP30 | DQ67 | DQ33 | DQ16 | DQ8
2F | 25 | VREFB2FN0 | IO | CLK_2F_1n |  | LVDS2F_12n | Yes |  | AN28 | DQ67 | DQ33 | DQ16 | DQ8
2F | 24 | VREFB2FN0 | IO | CLK_2F_1p |  | LVDS2F_12p | Yes |  | AN27 | DQ67 | DQ33 | DQ16 | DQ8
2F | 23 | VREFB2FN0 | IO | CLK_2F_0n |  | LVDS2F_13n | No |  | BA26 | DQ68 | DQ34 | DQ17 | DQ8
2F | 22 | VREFB2FN0 | IO | CLK_2F_0p |  | LVDS2F_13p | No |  | BA27 | DQ68 | DQ34 | DQ17 | DQ8
2F | 21 | VREFB2FN0 | IO |  |  | LVDS2F_14n | Yes |  | BB25 | DQSn68 | DQ34 | DQ17 | DQSn8/CQn8
2F | 20 | VREFB2FN0 | IO |  |  | LVDS2F_14p | Yes |  | BA25 | DQS68 | DQ34 | DQ17 | DQS8/CQ8
2F | 19 | VREFB2FN0 | IO | PLL_2F_CLKOUT0n |  | LVDS2F_15n | No |  | BB27 | DQ68 | DQ34 | DQ17 | DQ8
2F | 18 | VREFB2FN0 | IO | PLL_2F_CLKOUT0p,PLL_2F_CLKOUT0,PLL_2F_FB0 |  | LVDS2F_15p | No |  | BC27 | DQ68 | DQ34 | DQ17 | DQ8
2F | 17 | VREFB2FN0 | IO |  |  | LVDS2F_16n | Yes |  | BC25 | DQSn69 | DQSn34/CQn34 | DQ17 | DQ8
2F | 16 | VREFB2FN0 | IO |  |  | LVDS2F_16p | Yes |  | BC26 | DQS69 | DQS34/CQ34 | DQ17 | DQ8
2F | 15 | VREFB2FN0 | IO |  |  | LVDS2F_17n | No |  | AY27 | DQ69 | DQ34 | DQ17 | DQ8
2F | 14 | VREFB2FN0 | IO |  |  | LVDS2F_17p | No |  | AY28 | DQ69 | DQ34 | DQ17 | DQ8
2F | 13 | VREFB2FN0 | IO |  |  | LVDS2F_18n | Yes |  | BD28 | DQ69 | DQ34 | DQ17 | DQ8
2F | 12 | VREFB2FN0 | IO |  |  | LVDS2F_18p | Yes |  | BC28 | DQ69 | DQ34 | DQ17 | DQ8
2F | 11 | VREFB2FN0 | IO |  |  | LVDS2F_19n | No |  | BF26 | DQ70 | DQ35 | DQ17 | DQ8
2F | 10 | VREFB2FN0 | IO |  |  | LVDS2F_19p | No |  | BE27 | DQ70 | DQ35 | DQ17 | DQ8
2F | 9 | VREFB2FN0 | IO |  |  | LVDS2F_20n | Yes |  | BD26 | DQSn70 | DQ35 | DQSn17/CQn17 | DQ8
2F | 8 | VREFB2FN0 | IO |  |  | LVDS2F_20p | Yes |  | BE26 | DQS70 | DQ35 | DQS17/CQ17 | DQ8
2F | 7 | VREFB2FN0 | IO |  |  | LVDS2F_21n | No |  | BF27 | DQ70 | DQ35 | DQ17 | DQ8
2F | 6 | VREFB2FN0 | IO |  |  | LVDS2F_21p | No |  | BG27 | DQ70 | DQ35 | DQ17 | DQ8
2F | 5 | VREFB2FN0 | IO |  |  | LVDS2F_22n | Yes |  | BH25 | DQSn71 | DQSn35/CQn35 | DQ17 | DQ8
2F | 4 | VREFB2FN0 | IO |  |  | LVDS2F_22p | Yes |  | BJ25 | DQS71 | DQS35/CQ35 | DQ17 | DQ8
2F | 3 | VREFB2FN0 | IO |  |  | LVDS2F_23n | No |  | BG25 | DQ71 | DQ35 | DQ17 | DQ8
2F | 2 | VREFB2FN0 | IO |  |  | LVDS2F_23p | No |  | BH26 | DQ71 | DQ35 | DQ17 | DQ8
2F | 1 | VREFB2FN0 | IO |  |  | LVDS2F_24n | Yes |  | BH27 | DQ71 | DQ35 | DQ17 | DQ8
2F | 0 | VREFB2FN0 | IO |  |  | LVDS2F_24p | Yes |  | BJ26 | DQ71 | DQ35 | DQ17 | DQ8
2C | 47 | VREFB2CN0 | IO |  |  | LVDS2C_1n | No |  | AY40 | DQ72 | DQ36 | DQ18 | DQ9
2C | 46 | VREFB2CN0 | IO |  |  | LVDS2C_1p | No |  | BA40 | DQ72 | DQ36 | DQ18 | DQ9
2C | 45 | VREFB2CN0 | IO |  |  | LVDS2C_2n | Yes |  | BA39 | DQSn72 | DQ36 | DQ18 | DQ9
2C | 44 | VREFB2CN0 | IO |  |  | LVDS2C_2p | Yes |  | BB39 | DQS72 | DQ36 | DQ18 | DQ9
2C | 43 | VREFB2CN0 | IO |  |  | LVDS2C_3n | No |  | BB40 | DQ72 | DQ36 | DQ18 | DQ9
2C | 42 | VREFB2CN0 | IO |  |  | LVDS2C_3p | No |  | BC40 | DQ72 | DQ36 | DQ18 | DQ9
2C | 41 | VREFB2CN0 | IO |  |  | LVDS2C_4n | Yes |  | BD38 | DQSn73 | DQSn36/CQn36 | DQ18 | DQ9
2C | 40 | VREFB2CN0 | IO |  |  | LVDS2C_4p | Yes |  | BD39 | DQS73 | DQS36/CQ36 | DQ18 | DQ9
2C | 39 | VREFB2CN0 | IO |  |  | LVDS2C_5n | No |  | BC38 | DQ73 | DQ36 | DQ18 | DQ9
2C | 38 | VREFB2CN0 | IO |  |  | LVDS2C_5p | No |  | BB38 | DQ73 | DQ36 | DQ18 | DQ9
2C | 37 | VREFB2CN0 | IO |  |  | LVDS2C_6n | Yes |  | BC37 | DQ73 | DQ36 | DQ18 | DQ9
2C | 36 | VREFB2CN0 | IO |  |  | LVDS2C_6p | Yes |  | BB37 | DQ73 | DQ36 | DQ18 | DQ9
2C | 35 | VREFB2CN0 | IO |  |  | LVDS2C_7n | No |  | BD40 | DQ74 | DQ37 | DQ18 | DQ9
2C | 34 | VREFB2CN0 | IO |  |  | LVDS2C_7p | No |  | BE40 | DQ74 | DQ37 | DQ18 | DQ9
2C | 33 | VREFB2CN0 | IO |  |  | LVDS2C_8n | Yes |  | BG38 | DQSn74 | DQ37 | DQSn18/CQn18 | DQ9
2C | 32 | VREFB2CN0 | IO |  |  | LVDS2C_8p | Yes |  | BG37 | DQS74 | DQ37 | DQS18/CQ18 | DQ9
2C | 31 | VREFB2CN0 | IO |  |  | LVDS2C_9n | No |  | BE38 | DQ74 | DQ37 | DQ18 | DQ9
2C | 30 | VREFB2CN0 | IO |  |  | LVDS2C_9p | No |  | BE39 | DQ74 | DQ37 | DQ18 | DQ9
2C | 29 | VREFB2CN0 | IO | PLL_2C_CLKOUT1n |  | LVDS2C_10n | Yes |  | BE37 | DQSn75 | DQSn37/CQn37 | DQ18 | DQ9
2C | 28 | VREFB2CN0 | IO | PLL_2C_CLKOUT1p,PLL_2C_CLKOUT1,PLL_2C_FB1 |  | LVDS2C_10p | Yes |  | BF37 | DQS75 | DQS37/CQ37 | DQ18 | DQ9
2C | 27 | VREFB2CN0 | IO |  |  | LVDS2C_11n | No |  | BF39 | DQ75 | DQ37 | DQ18 | DQ9
2C | 26 | VREFB2CN0 | IO | RZQ_2C |  | LVDS2C_11p | No |  | BF40 | DQ75 | DQ37 | DQ18 | DQ9
2C | 25 | VREFB2CN0 | IO | CLK_2C_1n |  | LVDS2C_12n | Yes |  | BH37 | DQ75 | DQ37 | DQ18 | DQ9
2C | 24 | VREFB2CN0 | IO | CLK_2C_1p |  | LVDS2C_12p | Yes |  | BH36 | DQ75 | DQ37 | DQ18 | DQ9
2C | 23 | VREFB2CN0 | IO | CLK_2C_0n |  | LVDS2C_13n | No |  | AW39 | DQ76 | DQ38 | DQ19 | DQ9
2C | 22 | VREFB2CN0 | IO | CLK_2C_0p |  | LVDS2C_13p | No |  | AW38 | DQ76 | DQ38 | DQ19 | DQ9
2C | 21 | VREFB2CN0 | IO |  |  | LVDS2C_14n | Yes |  | BA37 | DQSn76 | DQ38 | DQ19 | DQSn9/CQn9
2C | 20 | VREFB2CN0 | IO |  |  | LVDS2C_14p | Yes |  | AY37 | DQS76 | DQ38 | DQ19 | DQS9/CQ9
2C | 19 | VREFB2CN0 | IO | PLL_2C_CLKOUT0n |  | LVDS2C_15n | No |  | AV40 | DQ76 | DQ38 | DQ19 | DQ9
2C | 18 | VREFB2CN0 | IO | PLL_2C_CLKOUT0p,PLL_2C_CLKOUT0,PLL_2C_FB0 |  | LVDS2C_15p | No |  | AW40 | DQ76 | DQ38 | DQ19 | DQ9
2C | 17 | VREFB2CN0 | IO |  |  | LVDS2C_16n | Yes |  | AY39 | DQSn77 | DQSn38/CQn38 | DQ19 | DQ9
2C | 16 | VREFB2CN0 | IO |  |  | LVDS2C_16p | Yes |  | AY38 | DQS77 | DQS38/CQ38 | DQ19 | DQ9
2C | 15 | VREFB2CN0 | IO |  |  | LVDS2C_17n | No |  | AU37 | DQ77 | DQ38 | DQ19 | DQ9
2C | 14 | VREFB2CN0 | IO |  |  | LVDS2C_17p | No |  | AU38 | DQ77 | DQ38 | DQ19 | DQ9
2C | 13 | VREFB2CN0 | IO |  |  | LVDS2C_18n | Yes |  | AV38 | DQ77 | DQ38 | DQ19 | DQ9
2C | 12 | VREFB2CN0 | IO |  |  | LVDS2C_18p | Yes |  | AV37 | DQ77 | DQ38 | DQ19 | DQ9
2C | 11 | VREFB2CN0 | IO |  |  | LVDS2C_19n | No |  | AR34 | DQ78 | DQ39 | DQ19 | DQ9
2C | 10 | VREFB2CN0 | IO |  |  | LVDS2C_19p | No |  | AP35 | DQ78 | DQ39 | DQ19 | DQ9
2C | 9 | VREFB2CN0 | IO |  |  | LVDS2C_20n | Yes |  | AR36 | DQSn78 | DQ39 | DQSn19/CQn19 | DQ9
2C | 8 | VREFB2CN0 | IO |  |  | LVDS2C_20p | Yes |  | AP36 | DQS78 | DQ39 | DQS19/CQ19 | DQ9
2C | 7 | VREFB2CN0 | IO |  |  | LVDS2C_21n | No |  | AP33 | DQ78 | DQ39 | DQ19 | DQ9
2C | 6 | VREFB2CN0 | IO |  |  | LVDS2C_21p | No |  | AN33 | DQ78 | DQ39 | DQ19 | DQ9
2C | 5 | VREFB2CN0 | IO |  |  | LVDS2C_22n | Yes |  | AT36 | DQSn79 | DQSn39/CQn39 | DQ19 | DQ9
2C | 4 | VREFB2CN0 | IO |  |  | LVDS2C_22p | Yes |  | AT37 | DQS79 | DQS39/CQ39 | DQ19 | DQ9
2C | 3 | VREFB2CN0 | IO |  |  | LVDS2C_23n | No |  | AR37 | DQ79 | DQ39 | DQ19 | DQ9
2C | 2 | VREFB2CN0 | IO |  |  | LVDS2C_23p | No |  | AT38 | DQ79 | DQ39 | DQ19 | DQ9
2C | 1 | VREFB2CN0 | IO |  |  | LVDS2C_24n | Yes |  | AR33 | DQ79 | DQ39 | DQ19 | DQ9
2C | 0 | VREFB2CN0 | IO |  |  | LVDS2C_24p | Yes |  | AP34 | DQ79 | DQ39 | DQ19 | DQ9
2B | 47 | VREFB2BN0 | IO |  |  | LVDS2B_1n | No |  | BD36 | DQ80 | DQ40 | DQ20 | DQ10
2B | 46 | VREFB2BN0 | IO |  |  | LVDS2B_1p | No |  | BE36 | DQ80 | DQ40 | DQ20 | DQ10
2B | 45 | VREFB2BN0 | IO |  |  | LVDS2B_2n | Yes |  | BC35 | DQSn80 | DQ40 | DQ20 | DQ10
2B | 44 | VREFB2BN0 | IO |  |  | LVDS2B_2p | Yes |  | BC36 | DQS80 | DQ40 | DQ20 | DQ10
2B | 43 | VREFB2BN0 | IO |  |  | LVDS2B_3n | No |  | BB34 | DQ80 | DQ40 | DQ20 | DQ10
2B | 42 | VREFB2BN0 | IO |  |  | LVDS2B_3p | No |  | BB33 | DQ80 | DQ40 | DQ20 | DQ10
2B | 41 | VREFB2BN0 | IO |  |  | LVDS2B_4n | Yes |  | BD35 | DQSn81 | DQSn40/CQn40 | DQ20 | DQ10
2B | 40 | VREFB2BN0 | IO |  |  | LVDS2B_4p | Yes |  | BD34 | DQS81 | DQS40/CQ40 | DQ20 | DQ10
2B | 39 | VREFB2BN0 | IO |  |  | LVDS2B_5n | No |  | BC33 | DQ81 | DQ40 | DQ20 | DQ10
2B | 38 | VREFB2BN0 | IO |  |  | LVDS2B_5p | No |  | BD33 | DQ81 | DQ40 | DQ20 | DQ10
2B | 37 | VREFB2BN0 | IO |  |  | LVDS2B_6n | Yes |  | BF35 | DQ81 | DQ40 | DQ20 | DQ10
2B | 36 | VREFB2BN0 | IO |  |  | LVDS2B_6p | Yes |  | BF36 | DQ81 | DQ40 | DQ20 | DQ10
2B | 35 | VREFB2BN0 | IO |  |  | LVDS2B_7n | No |  | BF34 | DQ82 | DQ41 | DQ20 | DQ10
2B | 34 | VREFB2BN0 | IO |  |  | LVDS2B_7p | No |  | BG34 | DQ82 | DQ41 | DQ20 | DQ10
2B | 33 | VREFB2BN0 | IO |  |  | LVDS2B_8n | Yes |  | BJ34 | DQSn82 | DQ41 | DQSn20/CQn20 | DQ10
2B | 32 | VREFB2BN0 | IO |  |  | LVDS2B_8p | Yes |  | BJ33 | DQS82 | DQ41 | DQS20/CQ20 | DQ10
2B | 31 | VREFB2BN0 | IO |  |  | LVDS2B_9n | No |  | BG35 | DQ82 | DQ41 | DQ20 | DQ10
2B | 30 | VREFB2BN0 | IO |  |  | LVDS2B_9p | No |  | BH35 | DQ82 | DQ41 | DQ20 | DQ10
2B | 29 | VREFB2BN0 | IO | PLL_2B_CLKOUT1n |  | LVDS2B_10n | Yes |  | BE34 | DQSn83 | DQSn41/CQn41 | DQ20 | DQ10
2B | 28 | VREFB2BN0 | IO | PLL_2B_CLKOUT1p,PLL_2B_CLKOUT1,PLL_2B_FB1 |  | LVDS2B_10p | Yes |  | BE33 | DQS83 | DQS41/CQ41 | DQ20 | DQ10
2B | 27 | VREFB2BN0 | IO |  |  | LVDS2B_11n | No |  | BJ36 | DQ83 | DQ41 | DQ20 | DQ10
2B | 26 | VREFB2BN0 | IO | RZQ_2B |  | LVDS2B_11p | No |  | BJ35 | DQ83 | DQ41 | DQ20 | DQ10
2B | 25 | VREFB2BN0 | IO | CLK_2B_1n |  | LVDS2B_12n | Yes |  | BG33 | DQ83 | DQ41 | DQ20 | DQ10
2B | 24 | VREFB2BN0 | IO | CLK_2B_1p |  | LVDS2B_12p | Yes |  | BH33 | DQ83 | DQ41 | DQ20 | DQ10
2B | 23 | VREFB2BN0 | IO | CLK_2B_0n |  | LVDS2B_13n | No |  | AV36 | DQ84 | DQ42 | DQ21 | DQ10
2B | 22 | VREFB2BN0 | IO | CLK_2B_0p |  | LVDS2B_13p | No |  | AW36 | DQ84 | DQ42 | DQ21 | DQ10
2B | 21 | VREFB2BN0 | IO |  |  | LVDS2B_14n | Yes |  | AY33 | DQSn84 | DQ42 | DQ21 | DQSn10/CQn10
2B | 20 | VREFB2BN0 | IO |  |  | LVDS2B_14p | Yes |  | AW33 | DQS84 | DQ42 | DQ21 | DQS10/CQ10
2B | 19 | VREFB2BN0 | IO | PLL_2B_CLKOUT0n |  | LVDS2B_15n | No |  | BA35 | DQ84 | DQ42 | DQ21 | DQ10
2B | 18 | VREFB2BN0 | IO | PLL_2B_CLKOUT0p,PLL_2B_CLKOUT0,PLL_2B_FB0 |  | LVDS2B_15p | No |  | BB35 | DQ84 | DQ42 | DQ21 | DQ10
2B | 17 | VREFB2BN0 | IO |  |  | LVDS2B_16n | Yes |  | AW35 | DQSn85 | DQSn42/CQn42 | DQ21 | DQ10
2B | 16 | VREFB2BN0 | IO |  |  | LVDS2B_16p | Yes |  | AW34 | DQS85 | DQS42/CQ42 | DQ21 | DQ10
2B | 15 | VREFB2BN0 | IO |  |  | LVDS2B_17n | No |  | AY36 | DQ85 | DQ42 | DQ21 | DQ10
2B | 14 | VREFB2BN0 | IO |  |  | LVDS2B_17p | No |  | BA36 | DQ85 | DQ42 | DQ21 | DQ10
2B | 13 | VREFB2BN0 | IO |  |  | LVDS2B_18n | Yes |  | BA34 | DQ85 | DQ42 | DQ21 | DQ10
2B | 12 | VREFB2BN0 | IO |  |  | LVDS2B_18p | Yes |  | AY34 | DQ85 | DQ42 | DQ21 | DQ10
2B | 11 | VREFB2BN0 | IO |  |  | LVDS2B_19n | No |  | AT32 | DQ86 | DQ43 | DQ21 | DQ10
2B | 10 | VREFB2BN0 | IO |  |  | LVDS2B_19p | No |  | AU32 | DQ86 | DQ43 | DQ21 | DQ10
2B | 9 | VREFB2BN0 | IO |  |  | LVDS2B_20n | Yes |  | AV32 | DQSn86 | DQ43 | DQSn21/CQn21 | DQ10
2B | 8 | VREFB2BN0 | IO |  |  | LVDS2B_20p | Yes |  | AV33 | DQS86 | DQ43 | DQS21/CQ21 | DQ10
2B | 7 | VREFB2BN0 | IO |  |  | LVDS2B_21n | No |  | AT34 | DQ86 | DQ43 | DQ21 | DQ10
2B | 6 | VREFB2BN0 | IO |  |  | LVDS2B_21p | No |  | AT35 | DQ86 | DQ43 | DQ21 | DQ10
2B | 5 | VREFB2BN0 | IO |  |  | LVDS2B_22n | Yes |  | AR31 | DQSn87 | DQSn43/CQn43 | DQ21 | DQ10
2B | 4 | VREFB2BN0 | IO |  |  | LVDS2B_22p | Yes |  | AR32 | DQS87 | DQS43/CQ43 | DQ21 | DQ10
2B | 3 | VREFB2BN0 | IO |  |  | LVDS2B_23n | No |  | AU35 | DQ87 | DQ43 | DQ21 | DQ10
2B | 2 | VREFB2BN0 | IO |  |  | LVDS2B_23p | No |  | AV35 | DQ87 | DQ43 | DQ21 | DQ10
2B | 1 | VREFB2BN0 | IO |  |  | LVDS2B_24n | Yes |  | AU33 | DQ87 | DQ43 | DQ21 | DQ10
2B | 0 | VREFB2BN0 | IO |  |  | LVDS2B_24p | Yes |  | AU34 | DQ87 | DQ43 | DQ21 | DQ10
2A | 47 | VREFB2AN0 | IO |  |  | LVDS2A_1n | No |  | AU28 | DQ88 | DQ44 | DQ22 | DQ11
2A | 46 | VREFB2AN0 | IO |  |  | LVDS2A_1p | No |  | AU29 | DQ88 | DQ44 | DQ22 | DQ11
2A | 45 | VREFB2AN0 | IO |  |  | LVDS2A_2n | Yes |  | AW29 | DQSn88 | DQ44 | DQ22 | DQ11
2A | 44 | VREFB2AN0 | IO |  |  | LVDS2A_2p | Yes |  | AY29 | DQS88 | DQ44 | DQ22 | DQ11
2A | 43 | VREFB2AN0 | IO |  |  | LVDS2A_3n | No |  | BB28 | DQ88 | DQ44 | DQ22 | DQ11
2A | 42 | VREFB2AN0 | IO |  |  | LVDS2A_3p | No |  | BA29 | DQ88 | DQ44 | DQ22 | DQ11
2A | 41 | VREFB2AN0 | IO |  |  | LVDS2A_4n | Yes |  | AV28 | DQSn89 | DQSn44/CQn44 | DQ22 | DQ11
2A | 40 | VREFB2AN0 | IO |  |  | LVDS2A_4p | Yes |  | AW28 | DQS89 | DQS44/CQ44 | DQ22 | DQ11
2A | 39 | VREFB2AN0 | IO |  |  | LVDS2A_5n | No |  | AV30 | DQ89 | DQ44 | DQ22 | DQ11
2A | 38 | VREFB2AN0 | IO |  |  | LVDS2A_5p | No |  | AU30 | DQ89 | DQ44 | DQ22 | DQ11
2A | 37 | VREFB2AN0 | IO |  |  | LVDS2A_6n | Yes |  | AT30 | DQ89 | DQ44 | DQ22 | DQ11
2A | 36 | VREFB2AN0 | IO |  |  | LVDS2A_6p | Yes |  | AT29 | DQ89 | DQ44 | DQ22 | DQ11
2A | 35 | VREFB2AN0 | IO |  |  | LVDS2A_7n | No |  | BA30 | DQ90 | DQ45 | DQ22 | DQ11
2A | 34 | VREFB2AN0 | IO |  |  | LVDS2A_7p | No |  | BA31 | DQ90 | DQ45 | DQ22 | DQ11
2A | 33 | VREFB2AN0 | IO |  |  | LVDS2A_8n | Yes |  | BB29 | DQSn90 | DQ45 | DQSn22/CQn22 | DQ11
2A | 32 | VREFB2AN0 | IO |  |  | LVDS2A_8p | Yes |  | BB30 | DQS90 | DQ45 | DQS22/CQ22 | DQ11
2A | 31 | VREFB2AN0 | IO |  |  | LVDS2A_9n | No |  | BC32 | DQ90 | DQ45 | DQ22 | DQ11
2A | 30 | VREFB2AN0 | IO |  |  | LVDS2A_9p | No |  | BC31 | DQ90 | DQ45 | DQ22 | DQ11
2A | 29 | VREFB2AN0 | IO | PLL_2A_CLKOUT1n |  | LVDS2A_10n | Yes |  | BB32 | DQSn91 | DQSn45/CQn45 | DQ22 | DQ11
2A | 28 | VREFB2AN0 | IO | PLL_2A_CLKOUT1p,PLL_2A_CLKOUT1,PLL_2A_FB1 |  | LVDS2A_10p | Yes |  | BA32 | DQS91 | DQS45/CQ45 | DQ22 | DQ11
2A | 27 | VREFB2AN0 | IO |  |  | LVDS2A_11n | No |  | AY32 | DQ91 | DQ45 | DQ22 | DQ11
2A | 26 | VREFB2AN0 | IO | RZQ_2A |  | LVDS2A_11p | No |  | AY31 | DQ91 | DQ45 | DQ22 | DQ11
2A | 25 | VREFB2AN0 | IO | CLK_2A_1n |  | LVDS2A_12n | Yes |  | AW31 | DQ91 | DQ45 | DQ22 | DQ11
2A | 24 | VREFB2AN0 | IO | CLK_2A_1p |  | LVDS2A_12p | Yes |  | AW30 | DQ91 | DQ45 | DQ22 | DQ11
2A | 23 | VREFB2AN0 | IO | CLK_2A_0n |  | LVDS2A_13n | No |  | BD31 | DQ92 | DQ46 | DQ23 | DQ11
2A | 22 | VREFB2AN0 | IO | CLK_2A_0p |  | LVDS2A_13p | No |  | BE31 | DQ92 | DQ46 | DQ23 | DQ11
2A | 21 | VREFB2AN0 | IO |  |  | LVDS2A_14n | Yes |  | BE29 | DQSn92 | DQ46 | DQ23 | DQSn11/CQn11
2A | 20 | VREFB2AN0 | IO |  |  | LVDS2A_14p | Yes |  | BD29 | DQS92 | DQ46 | DQ23 | DQS11/CQ11
2A | 19 | VREFB2AN0 | IO | PLL_2A_CLKOUT0n |  | LVDS2A_15n | No |  | BF30 | DQ92 | DQ46 | DQ23 | DQ11
2A | 18 | VREFB2AN0 | IO | PLL_2A_CLKOUT0p,PLL_2A_CLKOUT0,PLL_2A_FB0 |  | LVDS2A_15p | No |  | BF31 | DQ92 | DQ46 | DQ23 | DQ11
2A | 17 | VREFB2AN0 | IO |  |  | LVDS2A_16n | Yes |  | BD30 | DQSn93 | DQSn46/CQn46 | DQ23 | DQ11
2A | 16 | VREFB2AN0 | IO |  |  | LVDS2A_16p | Yes |  | BC30 | DQS93 | DQS46/CQ46 | DQ23 | DQ11
2A | 15 | VREFB2AN0 | IO |  |  | LVDS2A_17n | No |  | BG28 | DQ93 | DQ46 | DQ23 | DQ11
2A | 14 | VREFB2AN0 | IO |  |  | LVDS2A_17p | No |  | BG29 | DQ93 | DQ46 | DQ23 | DQ11
2A | 13 | VREFB2AN0 | IO |  |  | LVDS2A_18n | Yes |  | BH30 | DQ93 | DQ46 | DQ23 | DQ11
2A | 12 | VREFB2AN0 | IO |  |  | LVDS2A_18p | Yes |  | BG30 | DQ93 | DQ46 | DQ23 | DQ11
2A | 11 | VREFB2AN0 | IO |  |  | LVDS2A_19n | No |  | BE28 | DQ94 | DQ47 | DQ23 | DQ11
2A | 10 | VREFB2AN0 | IO |  |  | LVDS2A_19p | No |  | BF29 | DQ94 | DQ47 | DQ23 | DQ11
2A | 9 | VREFB2AN0 | IO |  |  | LVDS2A_20n | Yes |  | BJ29 | DQSn94 | DQ47 | DQSn23/CQn23 | DQ11
2A | 8 | VREFB2AN0 | IO |  |  | LVDS2A_20p | Yes |  | BJ30 | DQS94 | DQ47 | DQS23/CQ23 | DQ11
2A | 7 | VREFB2AN0 | IO |  |  | LVDS2A_21n | No |  | BH28 | DQ94 | DQ47 | DQ23 | DQ11
2A | 6 | VREFB2AN0 | IO |  |  | LVDS2A_21p | No |  | BJ28 | DQ94 | DQ47 | DQ23 | DQ11
2A | 5 | VREFB2AN0 | IO |  |  | LVDS2A_22n | Yes |  | BJ31 | DQSn95 | DQSn47/CQn47 | DQ23 | DQ11
2A | 4 | VREFB2AN0 | IO |  |  | LVDS2A_22p | Yes |  | BH31 | DQS95 | DQS47/CQ47 | DQ23 | DQ11
2A | 3 | VREFB2AN0 | IO |  |  | LVDS2A_23n | No |  | BF32 | DQ95 | DQ47 | DQ23 | DQ11
2A | 2 | VREFB2AN0 | IO |  |  | LVDS2A_23p | No |  | BE32 | DQ95 | DQ47 | DQ23 | DQ11
2A | 1 | VREFB2AN0 | IO |  |  | LVDS2A_24n | Yes |  | BG32 | DQ95 | DQ47 | DQ23 | DQ11
2A | 0 | VREFB2AN0 | IO |  |  | LVDS2A_24p | Yes |  | BH32 | DQ95 | DQ47 | DQ23 | DQ11
3L | 47 | VREFB3LN0 | IO |  |  | LVDS3L_1n | No |  | B20 | DQ96 | DQ48 | DQ24 | DQ12
3L | 46 | VREFB3LN0 | IO |  |  | LVDS3L_1p | No |  | A19 | DQ96 | DQ48 | DQ24 | DQ12
3L | 45 | VREFB3LN0 | IO |  |  | LVDS3L_2n | Yes |  | B17 | DQSn96 | DQ48 | DQ24 | DQ12
3L | 44 | VREFB3LN0 | IO |  |  | LVDS3L_2p | Yes |  | A17 | DQS96 | DQ48 | DQ24 | DQ12
3L | 43 | VREFB3LN0 | IO |  |  | LVDS3L_3n | No |  | A21 | DQ96 | DQ48 | DQ24 | DQ12
3L | 42 | VREFB3LN0 | IO |  |  | LVDS3L_3p | No |  | A20 | DQ96 | DQ48 | DQ24 | DQ12
3L | 41 | VREFB3LN0 | IO |  |  | LVDS3L_4n | Yes |  | C18 | DQSn97 | DQSn48/CQn48 | DQ24 | DQ12
3L | 40 | VREFB3LN0 | IO |  |  | LVDS3L_4p | Yes |  | C17 | DQS97 | DQS48/CQ48 | DQ24 | DQ12
3L | 39 | VREFB3LN0 | IO |  |  | LVDS3L_5n | No |  | B22 | DQ97 | DQ48 | DQ24 | DQ12
3L | 38 | VREFB3LN0 | IO |  |  | LVDS3L_5p | No |  | A22 | DQ97 | DQ48 | DQ24 | DQ12
3L | 37 | VREFB3LN0 | IO |  |  | LVDS3L_6n | Yes |  | B19 | DQ97 | DQ48 | DQ24 | DQ12
3L | 36 | VREFB3LN0 | IO |  |  | LVDS3L_6p | Yes |  | B18 | DQ97 | DQ48 | DQ24 | DQ12
3L | 35 | VREFB3LN0 | IO |  |  | LVDS3L_7n | No |  | E17 | DQ98 | DQ49 | DQ24 | DQ12
3L | 34 | VREFB3LN0 | IO |  |  | LVDS3L_7p | No |  | F17 | DQ98 | DQ49 | DQ24 | DQ12
3L | 33 | VREFB3LN0 | IO |  |  | LVDS3L_8n | Yes |  | D18 | DQSn98 | DQ49 | DQSn24/CQn24 | DQ12
3L | 32 | VREFB3LN0 | IO |  |  | LVDS3L_8p | Yes |  | E18 | DQS98 | DQ49 | DQS24/CQ24 | DQ12
3L | 31 | VREFB3LN0 | IO |  |  | LVDS3L_9n | No |  | D19 | DQ98 | DQ49 | DQ24 | DQ12
3L | 30 | VREFB3LN0 | IO |  |  | LVDS3L_9p | No |  | E19 | DQ98 | DQ49 | DQ24 | DQ12
3L | 29 | VREFB3LN0 | IO | PLL_3L_CLKOUT1n |  | LVDS3L_10n | Yes |  | C20 | DQSn99 | DQSn49/CQn49 | DQ24 | DQ12
3L | 28 | VREFB3LN0 | IO | PLL_3L_CLKOUT1p,PLL_3L_CLKOUT1,PLL_3L_FB1 |  | LVDS3L_10p | Yes |  | D20 | DQS99 | DQS49/CQ49 | DQ24 | DQ12
3L | 27 | VREFB3LN0 | IO |  |  | LVDS3L_11n | No |  | D21 | DQ99 | DQ49 | DQ24 | DQ12
3L | 26 | VREFB3LN0 | IO | RZQ_3L |  | LVDS3L_11p | No |  | E21 | DQ99 | DQ49 | DQ24 | DQ12
3L | 25 | VREFB3LN0 | IO | CLK_3L_1n |  | LVDS3L_12n | Yes |  | C21 | DQ99 | DQ49 | DQ24 | DQ12
3L | 24 | VREFB3LN0 | IO | CLK_3L_1p |  | LVDS3L_12p | Yes |  | C22 | DQ99 | DQ49 | DQ24 | DQ12
3L | 23 | VREFB3LN0 | IO | CLK_3L_0n |  | LVDS3L_13n | No |  | J19 | DQ100 | DQ50 | DQ25 | DQ12
3L | 22 | VREFB3LN0 | IO | CLK_3L_0p |  | LVDS3L_13p | No |  | J20 | DQ100 | DQ50 | DQ25 | DQ12
3L | 21 | VREFB3LN0 | IO |  |  | LVDS3L_14n | Yes |  | F19 | DQSn100 | DQ50 | DQ25 | DQSn12/CQn12
3L | 20 | VREFB3LN0 | IO |  |  | LVDS3L_14p | Yes |  | G19 | DQS100 | DQ50 | DQ25 | DQS12/CQ12
3L | 19 | VREFB3LN0 | IO | PLL_3L_CLKOUT0n |  | LVDS3L_15n | No |  | K18 | DQ100 | DQ50 | DQ25 | DQ12
3L | 18 | VREFB3LN0 | IO | PLL_3L_CLKOUT0p,PLL_3L_CLKOUT0,PLL_3L_FB0 |  | LVDS3L_15p | No |  | J18 | DQ100 | DQ50 | DQ25 | DQ12
3L | 17 | VREFB3LN0 | IO |  |  | LVDS3L_16n | Yes |  | F21 | DQSn101 | DQSn50/CQn50 | DQ25 | DQ12
3L | 16 | VREFB3LN0 | IO |  |  | LVDS3L_16p | Yes |  | F20 | DQS101 | DQS50/CQ50 | DQ25 | DQ12
3L | 15 | VREFB3LN0 | IO |  |  | LVDS3L_17n | No |  | H18 | DQ101 | DQ50 | DQ25 | DQ12
3L | 14 | VREFB3LN0 | IO |  |  | LVDS3L_17p | No |  | G18 | DQ101 | DQ50 | DQ25 | DQ12
3L | 13 | VREFB3LN0 | IO |  |  | LVDS3L_18n | Yes |  | H20 | DQ101 | DQ50 | DQ25 | DQ12
3L | 12 | VREFB3LN0 | IO |  |  | LVDS3L_18p | Yes |  | G20 | DQ101 | DQ50 | DQ25 | DQ12
3L | 11 | VREFB3LN0 | IO |  |  | LVDS3L_19n | No |  | H21 | DQ102 | DQ51 | DQ25 | DQ12
3L | 10 | VREFB3LN0 | IO |  |  | LVDS3L_19p | No |  | J21 | DQ102 | DQ51 | DQ25 | DQ12
3L | 9 | VREFB3LN0 | IO |  |  | LVDS3L_20n | Yes |  | L19 | DQSn102 | DQ51 | DQSn25/CQn25 | DQ12
3L | 8 | VREFB3LN0 | IO |  |  | LVDS3L_20p | Yes |  | K19 | DQS102 | DQ51 | DQS25/CQ25 | DQ12
3L | 7 | VREFB3LN0 | IO |  |  | LVDS3L_21n | No |  | L21 | DQ102 | DQ51 | DQ25 | DQ12
3L | 6 | VREFB3LN0 | IO |  |  | LVDS3L_21p | No |  | K21 | DQ102 | DQ51 | DQ25 | DQ12
3L | 5 | VREFB3LN0 | IO |  |  | LVDS3L_22n | Yes |  | L20 | DQSn103 | DQSn51/CQn51 | DQ25 | DQ12
3L | 4 | VREFB3LN0 | IO |  |  | LVDS3L_22p | Yes |  | M20 | DQS103 | DQS51/CQ51 | DQ25 | DQ12
3L | 3 | VREFB3LN0 | IO |  |  | LVDS3L_23n | No |  | N21 | DQ103 | DQ51 | DQ25 | DQ12
3L | 2 | VREFB3LN0 | IO |  |  | LVDS3L_23p | No |  | P21 | DQ103 | DQ51 | DQ25 | DQ12
3L | 1 | VREFB3LN0 | IO |  |  | LVDS3L_24n | Yes |  | N20 | DQ103 | DQ51 | DQ25 | DQ12
3L | 0 | VREFB3LN0 | IO |  |  | LVDS3L_24p | Yes |  | P20 | DQ103 | DQ51 | DQ25 | DQ12
3K | 47 | VREFB3KN0 | IO |  |  | LVDS3K_1n | No |  | M15 | DQ104 | DQ52 | DQ26 | DQ13
3K | 46 | VREFB3KN0 | IO |  |  | LVDS3K_1p | No |  | N15 | DQ104 | DQ52 | DQ26 | DQ13
3K | 45 | VREFB3KN0 | IO |  |  | LVDS3K_2n | Yes |  | N18 | DQSn104 | DQ52 | DQ26 | DQ13
3K | 44 | VREFB3KN0 | IO |  |  | LVDS3K_2p | Yes |  | P18 | DQS104 | DQ52 | DQ26 | DQ13
3K | 43 | VREFB3KN0 | IO |  |  | LVDS3K_3n | No |  | K16 | DQ104 | DQ52 | DQ26 | DQ13
3K | 42 | VREFB3KN0 | IO |  |  | LVDS3K_3p | No |  | L16 | DQ104 | DQ52 | DQ26 | DQ13
3K | 41 | VREFB3KN0 | IO |  |  | LVDS3K_4n | Yes |  | K17 | DQSn105 | DQSn52/CQn52 | DQ26 | DQ13
3K | 40 | VREFB3KN0 | IO |  |  | LVDS3K_4p | Yes |  | L17 | DQS105 | DQS52/CQ52 | DQ26 | DQ13
3K | 39 | VREFB3KN0 | IO |  |  | LVDS3K_5n | No |  | N17 | DQ105 | DQ52 | DQ26 | DQ13
3K | 38 | VREFB3KN0 | IO |  |  | LVDS3K_5p | No |  | N16 | DQ105 | DQ52 | DQ26 | DQ13
3K | 37 | VREFB3KN0 | IO |  |  | LVDS3K_6n | Yes |  | M18 | DQ105 | DQ52 | DQ26 | DQ13
3K | 36 | VREFB3KN0 | IO |  |  | LVDS3K_6p | Yes |  | M17 | DQ105 | DQ52 | DQ26 | DQ13
3K | 35 | VREFB3KN0 | IO |  |  | LVDS3K_7n | No |  | J14 | DQ106 | DQ53 | DQ26 | DQ13
3K | 34 | VREFB3KN0 | IO |  |  | LVDS3K_7p | No |  | K14 | DQ106 | DQ53 | DQ26 | DQ13
3K | 33 | VREFB3KN0 | IO |  |  | LVDS3K_8n | Yes |  | H17 | DQSn106 | DQ53 | DQSn26/CQn26 | DQ13
3K | 32 | VREFB3KN0 | IO |  |  | LVDS3K_8p | Yes |  | G17 | DQS106 | DQ53 | DQS26/CQ26 | DQ13
3K | 31 | VREFB3KN0 | IO |  |  | LVDS3K_9n | No |  | F15 | DQ106 | DQ53 | DQ26 | DQ13
3K | 30 | VREFB3KN0 | IO |  |  | LVDS3K_9p | No |  | G15 | DQ106 | DQ53 | DQ26 | DQ13
3K | 29 | VREFB3KN0 | IO | PLL_3K_CLKOUT1n |  | LVDS3K_10n | Yes |  | J15 | DQSn107 | DQSn53/CQn53 | DQ26 | DQ13
3K | 28 | VREFB3KN0 | IO | PLL_3K_CLKOUT1p,PLL_3K_CLKOUT1,PLL_3K_FB1 |  | LVDS3K_10p | Yes |  | H15 | DQS107 | DQS53/CQ53 | DQ26 | DQ13
3K | 27 | VREFB3KN0 | IO |  |  | LVDS3K_11n | No |  | L14 | DQ107 | DQ53 | DQ26 | DQ13
3K | 26 | VREFB3KN0 | IO | RZQ_3K |  | LVDS3K_11p | No |  | L15 | DQ107 | DQ53 | DQ26 | DQ13
3K | 25 | VREFB3KN0 | IO | CLK_3K_1n |  | LVDS3K_12n | Yes |  | H16 | DQ107 | DQ53 | DQ26 | DQ13
3K | 24 | VREFB3KN0 | IO | CLK_3K_1p |  | LVDS3K_12p | Yes |  | J16 | DQ107 | DQ53 | DQ26 | DQ13
3K | 23 | VREFB3KN0 | IO | CLK_3K_0n |  | LVDS3K_13n | No |  | F16 | DQ108 | DQ54 | DQ27 | DQ13
3K | 22 | VREFB3KN0 | IO | CLK_3K_0p |  | LVDS3K_13p | No |  | E16 | DQ108 | DQ54 | DQ27 | DQ13
3K | 21 | VREFB3KN0 | IO |  |  | LVDS3K_14n | Yes |  | D15 | DQSn108 | DQ54 | DQ27 | DQSn13/CQn13
3K | 20 | VREFB3KN0 | IO |  |  | LVDS3K_14p | Yes |  | C15 | DQS108 | DQ54 | DQ27 | DQS13/CQ13
3K | 19 | VREFB3KN0 | IO | PLL_3K_CLKOUT0n |  | LVDS3K_15n | No |  | B15 | DQ108 | DQ54 | DQ27 | DQ13
3K | 18 | VREFB3KN0 | IO | PLL_3K_CLKOUT0p,PLL_3K_CLKOUT0,PLL_3K_FB0 |  | LVDS3K_15p | No |  | A16 | DQ108 | DQ54 | DQ27 | DQ13
3K | 17 | VREFB3KN0 | IO |  |  | LVDS3K_16n | Yes |  | B13 | DQSn109 | DQSn54/CQn54 | DQ27 | DQ13
3K | 16 | VREFB3KN0 | IO |  |  | LVDS3K_16p | Yes |  | B14 | DQS109 | DQS54/CQ54 | DQ27 | DQ13
3K | 15 | VREFB3KN0 | IO |  |  | LVDS3K_17n | No |  | A15 | DQ109 | DQ54 | DQ27 | DQ13
3K | 14 | VREFB3KN0 | IO |  |  | LVDS3K_17p | No |  | A14 | DQ109 | DQ54 | DQ27 | DQ13
3K | 13 | VREFB3KN0 | IO |  |  | LVDS3K_18n | Yes |  | D16 | DQ109 | DQ54 | DQ27 | DQ13
3K | 12 | VREFB3KN0 | IO |  |  | LVDS3K_18p | Yes |  | C16 | DQ109 | DQ54 | DQ27 | DQ13
3K | 11 | VREFB3KN0 | IO |  |  | LVDS3K_19n | No |  | A12 | DQ110 | DQ55 | DQ27 | DQ13
3K | 10 | VREFB3KN0 | IO |  |  | LVDS3K_19p | No |  | B12 | DQ110 | DQ55 | DQ27 | DQ13
3K | 9 | VREFB3KN0 | IO |  |  | LVDS3K_20n | Yes |  | D14 | DQSn110 | DQ55 | DQSn27/CQn27 | DQ13
3K | 8 | VREFB3KN0 | IO |  |  | LVDS3K_20p | Yes |  | E14 | DQS110 | DQ55 | DQS27/CQ27 | DQ13
3K | 7 | VREFB3KN0 | IO |  |  | LVDS3K_21n | No |  | C12 | DQ110 | DQ55 | DQ27 | DQ13
3K | 6 | VREFB3KN0 | IO |  |  | LVDS3K_21p | No |  | C13 | DQ110 | DQ55 | DQ27 | DQ13
3K | 5 | VREFB3KN0 | IO |  |  | LVDS3K_22n | Yes |  | F14 | DQSn111 | DQSn55/CQn55 | DQ27 | DQ13
3K | 4 | VREFB3KN0 | IO |  |  | LVDS3K_22p | Yes |  | G14 | DQS111 | DQS55/CQ55 | DQ27 | DQ13
3K | 3 | VREFB3KN0 | IO |  |  | LVDS3K_23n | No |  | D13 | DQ111 | DQ55 | DQ27 | DQ13
3K | 2 | VREFB3KN0 | IO |  |  | LVDS3K_23p | No |  | E13 | DQ111 | DQ55 | DQ27 | DQ13
3K | 1 | VREFB3KN0 | IO |  |  | LVDS3K_24n | Yes |  | H13 | DQ111 | DQ55 | DQ27 | DQ13
3K | 0 | VREFB3KN0 | IO |  |  | LVDS3K_24p | Yes |  | G13 | DQ111 | DQ55 | DQ27 | DQ13
3J | 47 | VREFB3JN0 | IO |  |  | LVDS3J_1n | No |  | E11 | DQ112 | DQ56 | DQ28 | DQ14
3J | 46 | VREFB3JN0 | IO |  |  | LVDS3J_1p | No |  | F11 | DQ112 | DQ56 | DQ28 | DQ14
3J | 45 | VREFB3JN0 | IO |  |  | LVDS3J_2n | Yes |  | G10 | DQSn112 | DQ56 | DQ28 | DQ14
3J | 44 | VREFB3JN0 | IO |  |  | LVDS3J_2p | Yes |  | H10 | DQS112 | DQ56 | DQ28 | DQ14
3J | 43 | VREFB3JN0 | IO |  |  | LVDS3J_3n | No |  | D10 | DQ112 | DQ56 | DQ28 | DQ14
3J | 42 | VREFB3JN0 | IO |  |  | LVDS3J_3p | No |  | D11 | DQ112 | DQ56 | DQ28 | DQ14
3J | 41 | VREFB3JN0 | IO |  |  | LVDS3J_4n | Yes |  | G12 | DQSn113 | DQSn56/CQn56 | DQ28 | DQ14
3J | 40 | VREFB3JN0 | IO |  |  | LVDS3J_4p | Yes |  | H12 | DQS113 | DQS56/CQ56 | DQ28 | DQ14
3J | 39 | VREFB3JN0 | IO |  |  | LVDS3J_5n | No |  | F10 | DQ113 | DQ56 | DQ28 | DQ14
3J | 38 | VREFB3JN0 | IO |  |  | LVDS3J_5p | No |  | E10 | DQ113 | DQ56 | DQ28 | DQ14
3J | 37 | VREFB3JN0 | IO |  |  | LVDS3J_6n | Yes |  | F12 | DQ113 | DQ56 | DQ28 | DQ14
3J | 36 | VREFB3JN0 | IO |  |  | LVDS3J_6p | Yes |  | E12 | DQ113 | DQ56 | DQ28 | DQ14
3J | 35 | VREFB3JN0 | IO |  |  | LVDS3J_7n | No |  | J11 | DQ114 | DQ57 | DQ28 | DQ14
3J | 34 | VREFB3JN0 | IO |  |  | LVDS3J_7p | No |  | H11 | DQ114 | DQ57 | DQ28 | DQ14
3J | 33 | VREFB3JN0 | IO |  |  | LVDS3J_8n | Yes |  | K11 | DQSn114 | DQ57 | DQSn28/CQn28 | DQ14
3J | 32 | VREFB3JN0 | IO |  |  | LVDS3J_8p | Yes |  | K12 | DQS114 | DQ57 | DQS28/CQ28 | DQ14
3J | 31 | VREFB3JN0 | IO |  |  | LVDS3J_9n | No |  | K10 | DQ114 | DQ57 | DQ28 | DQ14
3J | 30 | VREFB3JN0 | IO |  |  | LVDS3J_9p | No |  | J10 | DQ114 | DQ57 | DQ28 | DQ14
3J | 29 | VREFB3JN0 | IO | PLL_3J_CLKOUT1n |  | LVDS3J_10n | Yes |  | M12 | DQSn115 | DQSn57/CQn57 | DQ28 | DQ14
3J | 28 | VREFB3JN0 | IO | PLL_3J_CLKOUT1p,PLL_3J_CLKOUT1,PLL_3J_FB1 |  | LVDS3J_10p | Yes |  | L12 | DQS115 | DQS57/CQ57 | DQ28 | DQ14
3J | 27 | VREFB3JN0 | IO |  |  | LVDS3J_11n | No |  | L10 | DQ115 | DQ57 | DQ28 | DQ14
3J | 26 | VREFB3JN0 | IO | RZQ_3J |  | LVDS3J_11p | No |  | L11 | DQ115 | DQ57 | DQ28 | DQ14
3J | 25 | VREFB3JN0 | IO | CLK_3J_1n |  | LVDS3J_12n | Yes |  | K13 | DQ115 | DQ57 | DQ28 | DQ14
3J | 24 | VREFB3JN0 | IO | CLK_3J_1p |  | LVDS3J_12p | Yes |  | J13 | DQ115 | DQ57 | DQ28 | DQ14
3J | 23 | VREFB3JN0 | IO | CLK_3J_0n |  | LVDS3J_13n | No |  | N13 | DQ116 | DQ58 | DQ29 | DQ14
3J | 22 | VREFB3JN0 | IO | CLK_3J_0p |  | LVDS3J_13p | No |  | P14 | DQ116 | DQ58 | DQ29 | DQ14
3J | 21 | VREFB3JN0 | IO |  |  | LVDS3J_14n | Yes |  | M13 | DQSn116 | DQ58 | DQ29 | DQSn14/CQn14
3J | 20 | VREFB3JN0 | IO |  |  | LVDS3J_14p | Yes |  | M14 | DQS116 | DQ58 | DQ29 | DQS14/CQ14
3J | 19 | VREFB3JN0 | IO | PLL_3J_CLKOUT0n |  | LVDS3J_15n | No |  | P15 | DQ116 | DQ58 | DQ29 | DQ14
3J | 18 | VREFB3JN0 | IO | PLL_3J_CLKOUT0p,PLL_3J_CLKOUT0,PLL_3J_FB0 |  | LVDS3J_15p | No |  | P16 | DQ116 | DQ58 | DQ29 | DQ14
3J | 17 | VREFB3JN0 | IO |  |  | LVDS3J_16n | Yes |  | P13 | DQSn117 | DQSn58/CQn58 | DQ29 | DQ14
3J | 16 | VREFB3JN0 | IO |  |  | LVDS3J_16p | Yes |  | P12 | DQS117 | DQS58/CQ58 | DQ29 | DQ14
3J | 15 | VREFB3JN0 | IO |  |  | LVDS3J_17n | No |  | R16 | DQ117 | DQ58 | DQ29 | DQ14
3J | 14 | VREFB3JN0 | IO |  |  | LVDS3J_17p | No |  | R17 | DQ117 | DQ58 | DQ29 | DQ14
3J | 13 | VREFB3JN0 | IO |  |  | LVDS3J_18n | Yes |  | R14 | DQ117 | DQ58 | DQ29 | DQ14
3J | 12 | VREFB3JN0 | IO |  |  | LVDS3J_18p | Yes |  | R13 | DQ117 | DQ58 | DQ29 | DQ14
3J | 11 | VREFB3JN0 | IO |  |  | LVDS3J_19n | No |  | T19 | DQ118 | DQ59 | DQ29 | DQ14
3J | 10 | VREFB3JN0 | IO |  |  | LVDS3J_19p | No |  | U19 | DQ118 | DQ59 | DQ29 | DQ14
3J | 9 | VREFB3JN0 | IO |  |  | LVDS3J_20n | Yes |  | R18 | DQSn118 | DQ59 | DQSn29/CQn29 | DQ14
3J | 8 | VREFB3JN0 | IO |  |  | LVDS3J_20p | Yes |  | R19 | DQS118 | DQ59 | DQS29/CQ29 | DQ14
3J | 7 | VREFB3JN0 | IO |  |  | LVDS3J_21n | No |  | W18 | DQ118 | DQ59 | DQ29 | DQ14
3J | 6 | VREFB3JN0 | IO |  |  | LVDS3J_21p | No |  | V17 | DQ118 | DQ59 | DQ29 | DQ14
3J | 5 | VREFB3JN0 | IO |  |  | LVDS3J_22n | Yes |  | T17 | DQSn119 | DQSn59/CQn59 | DQ29 | DQ14
3J | 4 | VREFB3JN0 | IO |  |  | LVDS3J_22p | Yes |  | U17 | DQS119 | DQS59/CQ59 | DQ29 | DQ14
3J | 3 | VREFB3JN0 | IO |  |  | LVDS3J_23n | No |  | U18 | DQ119 | DQ59 | DQ29 | DQ14
3J | 2 | VREFB3JN0 | IO |  |  | LVDS3J_23p | No |  | V18 | DQ119 | DQ59 | DQ29 | DQ14
3J | 1 | VREFB3JN0 | IO |  |  | LVDS3J_24n | Yes |  | T16 | DQ119 | DQ59 | DQ29 | DQ14
3J | 0 | VREFB3JN0 | IO |  |  | LVDS3J_24p | Yes |  | T15 | DQ119 | DQ59 | DQ29 | DQ14
3I | 47 | VREFB3IN0 | IO |  |  | LVDS3I_1n | No |  | V21 | DQ120 | DQ60 | DQ30 | DQ15
3I | 46 | VREFB3IN0 | IO |  |  | LVDS3I_1p | No |  | V22 | DQ120 | DQ60 | DQ30 | DQ15
3I | 45 | VREFB3IN0 | IO |  |  | LVDS3I_2n | Yes |  | T21 | DQSn120 | DQ60 | DQ30 | DQ15
3I | 44 | VREFB3IN0 | IO |  |  | LVDS3I_2p | Yes |  | R21 | DQS120 | DQ60 | DQ30 | DQ15
3I | 43 | VREFB3IN0 | IO |  |  | LVDS3I_3n | No |  | V23 | DQ120 | DQ60 | DQ30 | DQ15
3I | 42 | VREFB3IN0 | IO |  |  | LVDS3I_3p | No |  | V24 | DQ120 | DQ60 | DQ30 | DQ15
3I | 41 | VREFB3IN0 | IO |  |  | LVDS3I_4n | Yes |  | U20 | DQSn121 | DQSn60/CQn60 | DQ30 | DQ15
3I | 40 | VREFB3IN0 | IO |  |  | LVDS3I_4p | Yes |  | T20 | DQS121 | DQS60/CQ60 | DQ30 | DQ15
3I | 39 | VREFB3IN0 | IO |  |  | LVDS3I_5n | No |  | R22 | DQ121 | DQ60 | DQ30 | DQ15
3I | 38 | VREFB3IN0 | IO |  |  | LVDS3I_5p | No |  | T22 | DQ121 | DQ60 | DQ30 | DQ15
3I | 37 | VREFB3IN0 | IO |  |  | LVDS3I_6n | Yes |  | U23 | DQ121 | DQ60 | DQ30 | DQ15
3I | 36 | VREFB3IN0 | IO |  |  | LVDS3I_6p | Yes |  | U22 | DQ121 | DQ60 | DQ30 | DQ15
3I | 35 | VREFB3IN0 | IO |  |  | LVDS3I_7n | No |  | N22 | DQ122 | DQ61 | DQ30 | DQ15
3I | 34 | VREFB3IN0 | IO |  |  | LVDS3I_7p | No |  | M22 | DQ122 | DQ61 | DQ30 | DQ15
3I | 33 | VREFB3IN0 | IO |  |  | LVDS3I_8n | Yes |  | L22 | DQSn122 | DQ61 | DQSn30/CQn30 | DQ15
3I | 32 | VREFB3IN0 | IO |  |  | LVDS3I_8p | Yes |  | K22 | DQS122 | DQ61 | DQS30/CQ30 | DQ15
3I | 31 | VREFB3IN0 | IO |  |  | LVDS3I_9n | No |  | R23 | DQ122 | DQ61 | DQ30 | DQ15
3I | 30 | VREFB3IN0 | IO |  |  | LVDS3I_9p | No |  | P23 | DQ122 | DQ61 | DQ30 | DQ15
3I | 29 | VREFB3IN0 | IO | PLL_3I_CLKOUT1n |  | LVDS3I_10n | Yes |  | R24 | DQSn123 | DQSn61/CQn61 | DQ30 | DQ15
3I | 28 | VREFB3IN0 | IO | PLL_3I_CLKOUT1p,PLL_3I_CLKOUT1,PLL_3I_FB1 |  | LVDS3I_10p | Yes |  | P24 | DQS123 | DQS61/CQ61 | DQ30 | DQ15
3I | 27 | VREFB3IN0 | IO |  |  | LVDS3I_11n | No |  | N23 | DQ123 | DQ61 | DQ30 | DQ15
3I | 26 | VREFB3IN0 | IO | RZQ_3I |  | LVDS3I_11p | No |  | M23 | DQ123 | DQ61 | DQ30 | DQ15
3I | 25 | VREFB3IN0 | IO | CLK_3I_1n |  | LVDS3I_12n | Yes |  | T24 | DQ123 | DQ61 | DQ30 | DQ15
3I | 24 | VREFB3IN0 | IO | CLK_3I_1p |  | LVDS3I_12p | Yes |  | U24 | DQ123 | DQ61 | DQ30 | DQ15
3I | 23 | VREFB3IN0 | IO | CLK_3I_0n |  | LVDS3I_13n | No |  | L24 | DQ124 | DQ62 | DQ31 | DQ15
3I | 22 | VREFB3IN0 | IO | CLK_3I_0p |  | LVDS3I_13p | No |  | M24 | DQ124 | DQ62 | DQ31 | DQ15
3I | 21 | VREFB3IN0 | IO |  |  | LVDS3I_14n | Yes |  | G24 | DQSn124 | DQ62 | DQ31 | DQSn15/CQn15
3I | 20 | VREFB3IN0 | IO |  |  | LVDS3I_14p | Yes |  | F24 | DQS124 | DQ62 | DQ31 | DQS15/CQ15
3I | 19 | VREFB3IN0 | IO | PLL_3I_CLKOUT0n |  | LVDS3I_15n | No |  | G23 | DQ124 | DQ62 | DQ31 | DQ15
3I | 18 | VREFB3IN0 | IO | PLL_3I_CLKOUT0p,PLL_3I_CLKOUT0,PLL_3I_FB0 |  | LVDS3I_15p | No |  | H23 | DQ124 | DQ62 | DQ31 | DQ15
3I | 17 | VREFB3IN0 | IO |  |  | LVDS3I_16n | Yes |  | K23 | DQSn125 | DQSn62/CQn62 | DQ31 | DQ15
3I | 16 | VREFB3IN0 | IO |  |  | LVDS3I_16p | Yes |  | J23 | DQS125 | DQS62/CQ62 | DQ31 | DQ15
3I | 15 | VREFB3IN0 | IO |  |  | LVDS3I_17n | No |  | J24 | DQ125 | DQ62 | DQ31 | DQ15
3I | 14 | VREFB3IN0 | IO |  |  | LVDS3I_17p | No |  | K24 | DQ125 | DQ62 | DQ31 | DQ15
3I | 13 | VREFB3IN0 | IO |  |  | LVDS3I_18n | Yes |  | H22 | DQ125 | DQ62 | DQ31 | DQ15
3I | 12 | VREFB3IN0 | IO |  |  | LVDS3I_18p | Yes |  | G22 | DQ125 | DQ62 | DQ31 | DQ15
3I | 11 | VREFB3IN0 | IO |  |  | LVDS3I_19n | No |  | A24 | DQ126 | DQ63 | DQ31 | DQ15
3I | 10 | VREFB3IN0 | IO |  |  | LVDS3I_19p | No |  | B24 | DQ126 | DQ63 | DQ31 | DQ15
3I | 9 | VREFB3IN0 | IO |  |  | LVDS3I_20n | Yes |  | F22 | DQSn126 | DQ63 | DQSn31/CQn31 | DQ15
3I | 8 | VREFB3IN0 | IO |  |  | LVDS3I_20p | Yes |  | E22 | DQS126 | DQ63 | DQS31/CQ31 | DQ15
3I | 7 | VREFB3IN0 | IO |  |  | LVDS3I_21n | No |  | A26 | DQ126 | DQ63 | DQ31 | DQ15
3I | 6 | VREFB3IN0 | IO |  |  | LVDS3I_21p | No |  | A25 | DQ126 | DQ63 | DQ31 | DQ15
3I | 5 | VREFB3IN0 | IO |  |  | LVDS3I_22n | Yes |  | D23 | DQSn127 | DQSn63/CQn63 | DQ31 | DQ15
3I | 4 | VREFB3IN0 | IO |  |  | LVDS3I_22p | Yes |  | D24 | DQS127 | DQS63/CQ63 | DQ31 | DQ15
3I | 3 | VREFB3IN0 | IO |  |  | LVDS3I_23n | No |  | B23 | DQ127 | DQ63 | DQ31 | DQ15
3I | 2 | VREFB3IN0 | IO |  |  | LVDS3I_23p | No |  | C23 | DQ127 | DQ63 | DQ31 | DQ15
3I | 1 | VREFB3IN0 | IO |  |  | LVDS3I_24n | Yes |  | E23 | DQ127 | DQ63 | DQ31 | DQ15
3I | 0 | VREFB3IN0 | IO |  |  | LVDS3I_24p | Yes |  | E24 | DQ127 | DQ63 | DQ31 | DQ15
3C | 47 | VREFB3CN0 | IO |  |  | LVDS3C_1n | No |  | BA21 | DQ168 | DQ84 | DQ42 | DQ21
3C | 46 | VREFB3CN0 | IO |  |  | LVDS3C_1p | No |  | BA20 | DQ168 | DQ84 | DQ42 | DQ21
3C | 45 | VREFB3CN0 | IO |  |  | LVDS3C_2n | Yes |  | BB20 | DQSn168 | DQ84 | DQ42 | DQ21
3C | 44 | VREFB3CN0 | IO |  |  | LVDS3C_2p | Yes |  | BC20 | DQS168 | DQ84 | DQ42 | DQ21
3C | 43 | VREFB3CN0 | IO |  |  | LVDS3C_3n | No |  | BD21 | DQ168 | DQ84 | DQ42 | DQ21
3C | 42 | VREFB3CN0 | IO |  |  | LVDS3C_3p | No |  | BC21 | DQ168 | DQ84 | DQ42 | DQ21
3C | 41 | VREFB3CN0 | IO |  |  | LVDS3C_4n | Yes |  | AY21 | DQSn169 | DQSn84/CQn84 | DQ42 | DQ21
3C | 40 | VREFB3CN0 | IO |  |  | LVDS3C_4p | Yes |  | AW21 | DQS169 | DQS84/CQ84 | DQ42 | DQ21
3C | 39 | VREFB3CN0 | IO |  |  | LVDS3C_5n | No |  | AW20 | DQ169 | DQ84 | DQ42 | DQ21
3C | 38 | VREFB3CN0 | IO |  |  | LVDS3C_5p | No |  | AW19 | DQ169 | DQ84 | DQ42 | DQ21
3C | 37 | VREFB3CN0 | IO |  |  | LVDS3C_6n | Yes |  | BA19 | DQ169 | DQ84 | DQ42 | DQ21
3C | 36 | VREFB3CN0 | IO |  |  | LVDS3C_6p | Yes |  | BB19 | DQ169 | DQ84 | DQ42 | DQ21
3C | 35 | VREFB3CN0 | IO |  |  | LVDS3C_7n | No |  | AR21 | DQ170 | DQ85 | DQ42 | DQ21
3C | 34 | VREFB3CN0 | IO |  |  | LVDS3C_7p | No |  | AT21 | DQ170 | DQ85 | DQ42 | DQ21
3C | 33 | VREFB3CN0 | IO |  |  | LVDS3C_8n | Yes |  | AU20 | DQSn170 | DQ85 | DQSn42/CQn42 | DQ21
3C | 32 | VREFB3CN0 | IO |  |  | LVDS3C_8p | Yes |  | AT20 | DQS170 | DQ85 | DQS42/CQ42 | DQ21
3C | 31 | VREFB3CN0 | IO |  |  | LVDS3C_9n | No |  | AP20 | DQ170 | DQ85 | DQ42 | DQ21
3C | 30 | VREFB3CN0 | IO |  |  | LVDS3C_9p | No |  | AN20 | DQ170 | DQ85 | DQ42 | DQ21
3C | 29 | VREFB3CN0 | IO | PLL_3C_CLKOUT1n |  | LVDS3C_10n | Yes |  | AP21 | DQSn171 | DQSn85/CQn85 | DQ42 | DQ21
3C | 28 | VREFB3CN0 | IO | PLL_3C_CLKOUT1p,PLL_3C_CLKOUT1,PLL_3C_FB1 |  | LVDS3C_10p | Yes |  | AN21 | DQS171 | DQS85/CQ85 | DQ42 | DQ21
3C | 27 | VREFB3CN0 | IO |  |  | LVDS3C_11n | No |  | AV20 | DQ171 | DQ85 | DQ42 | DQ21
3C | 26 | VREFB3CN0 | IO | RZQ_3C |  | LVDS3C_11p | No |  | AV21 | DQ171 | DQ85 | DQ42 | DQ21
3C | 25 | VREFB3CN0 | IO | CLK_3C_1n |  | LVDS3C_12n | Yes |  | AT19 | DQ171 | DQ85 | DQ42 | DQ21
3C | 24 | VREFB3CN0 | IO | CLK_3C_1p |  | LVDS3C_12p | Yes |  | AR19 | DQ171 | DQ85 | DQ42 | DQ21
3C | 23 | VREFB3CN0 | IO | CLK_3C_0n |  | LVDS3C_13n | No |  | BE21 | DQ172 | DQ86 | DQ43 | DQ21
3C | 22 | VREFB3CN0 | IO | CLK_3C_0p |  | LVDS3C_13p | No |  | BF21 | DQ172 | DQ86 | DQ43 | DQ21
3C | 21 | VREFB3CN0 | IO |  |  | LVDS3C_14n | Yes |  | BG20 | DQSn172 | DQ86 | DQ43 | DQSn21/CQn21
3C | 20 | VREFB3CN0 | IO |  |  | LVDS3C_14p | Yes |  | BF20 | DQS172 | DQ86 | DQ43 | DQS21/CQ21
3C | 19 | VREFB3CN0 | IO | PLL_3C_CLKOUT0n |  | LVDS3C_15n | No |  | BD20 | DQ172 | DQ86 | DQ43 | DQ21
3C | 18 | VREFB3CN0 | IO | PLL_3C_CLKOUT0p,PLL_3C_CLKOUT0,PLL_3C_FB0 |  | LVDS3C_15p | No |  | BD19 | DQ172 | DQ86 | DQ43 | DQ21
3C | 17 | VREFB3CN0 | IO |  |  | LVDS3C_16n | Yes |  | BF19 | DQSn173 | DQSn86/CQn86 | DQ43 | DQ21
3C | 16 | VREFB3CN0 | IO |  |  | LVDS3C_16p | Yes |  | BE19 | DQS173 | DQS86/CQ86 | DQ43 | DQ21
3C | 15 | VREFB3CN0 | IO |  |  | LVDS3C_17n | No |  | BB18 | DQ173 | DQ86 | DQ43 | DQ21
3C | 14 | VREFB3CN0 | IO |  |  | LVDS3C_17p | No |  | BC18 | DQ173 | DQ86 | DQ43 | DQ21
3C | 13 | VREFB3CN0 | IO |  |  | LVDS3C_18n | Yes |  | BD18 | DQ173 | DQ86 | DQ43 | DQ21
3C | 12 | VREFB3CN0 | IO |  |  | LVDS3C_18p | Yes |  | BE18 | DQ173 | DQ86 | DQ43 | DQ21
3C | 11 | VREFB3CN0 | IO |  |  | LVDS3C_19n | No |  | BG19 | DQ174 | DQ87 | DQ43 | DQ21
3C | 10 | VREFB3CN0 | IO |  |  | LVDS3C_19p | No |  | BG18 | DQ174 | DQ87 | DQ43 | DQ21
3C | 9 | VREFB3CN0 | IO |  |  | LVDS3C_20n | Yes |  | BH21 | DQSn174 | DQ87 | DQSn43/CQn43 | DQ21
3C | 8 | VREFB3CN0 | IO |  |  | LVDS3C_20p | Yes |  | BH20 | DQS174 | DQ87 | DQS43/CQ43 | DQ21
3C | 7 | VREFB3CN0 | IO |  |  | LVDS3C_21n | No |  | BH17 | DQ174 | DQ87 | DQ43 | DQ21
3C | 6 | VREFB3CN0 | IO |  |  | LVDS3C_21p | No |  | BG17 | DQ174 | DQ87 | DQ43 | DQ21
3C | 5 | VREFB3CN0 | IO |  |  | LVDS3C_22n | Yes |  | BJ20 | DQSn175 | DQSn87/CQn87 | DQ43 | DQ21
3C | 4 | VREFB3CN0 | IO |  |  | LVDS3C_22p | Yes |  | BJ19 | DQS175 | DQS87/CQ87 | DQ43 | DQ21
3C | 3 | VREFB3CN0 | IO |  |  | LVDS3C_23n | No |  | BF17 | DQ175 | DQ87 | DQ43 | DQ21
3C | 2 | VREFB3CN0 | IO |  |  | LVDS3C_23p | No |  | BE17 | DQ175 | DQ87 | DQ43 | DQ21
3C | 1 | VREFB3CN0 | IO |  |  | LVDS3C_24n | Yes |  | BJ18 | DQ175 | DQ87 | DQ43 | DQ21
3C | 0 | VREFB3CN0 | IO |  |  | LVDS3C_24p | Yes |  | BH18 | DQ175 | DQ87 | DQ43 | DQ21
3B | 47 | VREFB3BN0 | IO |  |  | LVDS3B_1n | No |  | AP16 | DQ176 | DQ88 | DQ44 | DQ22
3B | 46 | VREFB3BN0 | IO |  |  | LVDS3B_1p | No |  | AP15 | DQ176 | DQ88 | DQ44 | DQ22
3B | 45 | VREFB3BN0 | IO |  |  | LVDS3B_2n | Yes |  | AU13 | DQSn176 | DQ88 | DQ44 | DQ22
3B | 44 | VREFB3BN0 | IO |  |  | LVDS3B_2p | Yes |  | AV13 | DQS176 | DQ88 | DQ44 | DQ22
3B | 43 | VREFB3BN0 | IO |  |  | LVDS3B_3n | No |  | AU12 | DQ176 | DQ88 | DQ44 | DQ22
3B | 42 | VREFB3BN0 | IO |  |  | LVDS3B_3p | No |  | AT12 | DQ176 | DQ88 | DQ44 | DQ22
3B | 41 | VREFB3BN0 | IO |  |  | LVDS3B_4n | Yes |  | AR13 | DQSn177 | DQSn88/CQn88 | DQ44 | DQ22
3B | 40 | VREFB3BN0 | IO |  |  | LVDS3B_4p | Yes |  | AP12 | DQS177 | DQS88/CQ88 | DQ44 | DQ22
3B | 39 | VREFB3BN0 | IO |  |  | LVDS3B_5n | No |  | AP14 | DQ177 | DQ88 | DQ44 | DQ22
3B | 38 | VREFB3BN0 | IO |  |  | LVDS3B_5p | No |  | AP13 | DQ177 | DQ88 | DQ44 | DQ22
3B | 37 | VREFB3BN0 | IO |  |  | LVDS3B_6n | Yes |  | AT14 | DQ177 | DQ88 | DQ44 | DQ22
3B | 36 | VREFB3BN0 | IO |  |  | LVDS3B_6p | Yes |  | AR14 | DQ177 | DQ88 | DQ44 | DQ22
3B | 35 | VREFB3BN0 | IO |  |  | LVDS3B_7n | No |  | AR18 | DQ178 | DQ89 | DQ44 | DQ22
3B | 34 | VREFB3BN0 | IO |  |  | LVDS3B_7p | No |  | AP18 | DQ178 | DQ89 | DQ44 | DQ22
3B | 33 | VREFB3BN0 | IO |  |  | LVDS3B_8n | Yes |  | AU14 | DQSn178 | DQ89 | DQSn44/CQn44 | DQ22
3B | 32 | VREFB3BN0 | IO |  |  | LVDS3B_8p | Yes |  | AU15 | DQS178 | DQ89 | DQS44/CQ44 | DQ22
3B | 31 | VREFB3BN0 | IO |  |  | LVDS3B_9n | No |  | AT16 | DQ178 | DQ89 | DQ44 | DQ22
3B | 30 | VREFB3BN0 | IO |  |  | LVDS3B_9p | No |  | AT15 | DQ178 | DQ89 | DQ44 | DQ22
3B | 29 | VREFB3BN0 | IO | PLL_3B_CLKOUT1n |  | LVDS3B_10n | Yes |  | AR16 | DQSn179 | DQSn89/CQn89 | DQ44 | DQ22
3B | 28 | VREFB3BN0 | IO | PLL_3B_CLKOUT1p,PLL_3B_CLKOUT1,PLL_3B_FB1 |  | LVDS3B_10p | Yes |  | AR17 | DQS179 | DQS89/CQ89 | DQ44 | DQ22
3B | 27 | VREFB3BN0 | IO |  |  | LVDS3B_11n | No |  | AN18 | DQ179 | DQ89 | DQ44 | DQ22
3B | 26 | VREFB3BN0 | IO | RZQ_3B |  | LVDS3B_11p | No |  | AN17 | DQ179 | DQ89 | DQ44 | DQ22
3B | 25 | VREFB3BN0 | IO | CLK_3B_1n |  | LVDS3B_12n | Yes |  | AU17 | DQ179 | DQ89 | DQ44 | DQ22
3B | 24 | VREFB3BN0 | IO | CLK_3B_1p |  | LVDS3B_12p | Yes |  | AT17 | DQ179 | DQ89 | DQ44 | DQ22
3B | 23 | VREFB3BN0 | IO | CLK_3B_0n |  | LVDS3B_13n | No |  | AV10 | DQ180 | DQ90 | DQ45 | DQ22
3B | 22 | VREFB3BN0 | IO | CLK_3B_0p |  | LVDS3B_13p | No |  | AW10 | DQ180 | DQ90 | DQ45 | DQ22
3B | 21 | VREFB3BN0 | IO |  |  | LVDS3B_14n | Yes |  | AY13 | DQSn180 | DQ90 | DQ45 | DQSn22/CQn22
3B | 20 | VREFB3BN0 | IO |  |  | LVDS3B_14p | Yes |  | AW13 | DQS180 | DQ90 | DQ45 | DQS22/CQ22
3B | 19 | VREFB3BN0 | IO | PLL_3B_CLKOUT0n |  | LVDS3B_15n | No |  | AV12 | DQ180 | DQ90 | DQ45 | DQ22
3B | 18 | VREFB3BN0 | IO | PLL_3B_CLKOUT0p,PLL_3B_CLKOUT0,PLL_3B_FB0 |  | LVDS3B_15p | No |  | AV11 | DQ180 | DQ90 | DQ45 | DQ22
3B | 17 | VREFB3BN0 | IO |  |  | LVDS3B_16n | Yes |  | AY12 | DQSn181 | DQSn90/CQn90 | DQ45 | DQ22
3B | 16 | VREFB3BN0 | IO |  |  | LVDS3B_16p | Yes |  | BA12 | DQS181 | DQS90/CQ90 | DQ45 | DQ22
3B | 15 | VREFB3BN0 | IO |  |  | LVDS3B_17n | No |  | BA11 | DQ181 | DQ90 | DQ45 | DQ22
3B | 14 | VREFB3BN0 | IO |  |  | LVDS3B_17p | No |  | BA10 | DQ181 | DQ90 | DQ45 | DQ22
3B | 13 | VREFB3BN0 | IO |  |  | LVDS3B_18n | Yes |  | AW11 | DQ181 | DQ90 | DQ45 | DQ22
3B | 12 | VREFB3BN0 | IO |  |  | LVDS3B_18p | Yes |  | AY11 | DQ181 | DQ90 | DQ45 | DQ22
3B | 11 | VREFB3BN0 | IO |  |  | LVDS3B_19n | No |  | BC11 | DQ182 | DQ91 | DQ45 | DQ22
3B | 10 | VREFB3BN0 | IO |  |  | LVDS3B_19p | No |  | BD11 | DQ182 | DQ91 | DQ45 | DQ22
3B | 9 | VREFB3BN0 | IO |  |  | LVDS3B_20n | Yes |  | BB12 | DQSn182 | DQ91 | DQSn45/CQn45 | DQ22
3B | 8 | VREFB3BN0 | IO |  |  | LVDS3B_20p | Yes |  | BC12 | DQS182 | DQ91 | DQS45/CQ45 | DQ22
3B | 7 | VREFB3BN0 | IO |  |  | LVDS3B_21n | No |  | BB10 | DQ182 | DQ91 | DQ45 | DQ22
3B | 6 | VREFB3BN0 | IO |  |  | LVDS3B_21p | No |  | BC10 | DQ182 | DQ91 | DQ45 | DQ22
3B | 5 | VREFB3BN0 | IO |  |  | LVDS3B_22n | Yes |  | BE11 | DQSn183 | DQSn91/CQn91 | DQ45 | DQ22
3B | 4 | VREFB3BN0 | IO |  |  | LVDS3B_22p | Yes |  | BE12 | DQS183 | DQS91/CQ91 | DQ45 | DQ22
3B | 3 | VREFB3BN0 | IO |  |  | LVDS3B_23n | No |  | BD10 | DQ183 | DQ91 | DQ45 | DQ22
3B | 2 | VREFB3BN0 | IO |  |  | LVDS3B_23p | No |  | BE10 | DQ183 | DQ91 | DQ45 | DQ22
3B | 1 | VREFB3BN0 | IO |  |  | LVDS3B_24n | Yes |  | BF10 | DQ183 | DQ91 | DQ45 | DQ22
3B | 0 | VREFB3BN0 | IO |  |  | LVDS3B_24p | Yes |  | BF11 | DQ183 | DQ91 | DQ45 | DQ22
3A | 47 | VREFB3AN0 | IO |  | AVST_DATA0 | LVDS3A_1n | No |  | BD13 | DQ184 | DQ92 | DQ46 | DQ23
3A | 46 | VREFB3AN0 | IO |  | AVST_DATA1 | LVDS3A_1p | No |  | BE13 | DQ184 | DQ92 | DQ46 | DQ23
3A | 45 | VREFB3AN0 | IO |  | AVST_DATA2 | LVDS3A_2n | Yes |  | BF15 | DQSn184 | DQ92 | DQ46 | DQ23
3A | 44 | VREFB3AN0 | IO |  | AVST_DATA3 | LVDS3A_2p | Yes |  | BG15 | DQS184 | DQ92 | DQ46 | DQ23
3A | 43 | VREFB3AN0 | IO |  | AVST_DATA4 | LVDS3A_3n | No |  | BE14 | DQ184 | DQ92 | DQ46 | DQ23
3A | 42 | VREFB3AN0 | IO |  | AVST_DATA5 | LVDS3A_3p | No |  | BF14 | DQ184 | DQ92 | DQ46 | DQ23
3A | 41 | VREFB3AN0 | IO |  | AVST_DATA6 | LVDS3A_4n | Yes |  | BE16 | DQSn185 | DQSn92/CQn92 | DQ46 | DQ23
3A | 40 | VREFB3AN0 | IO |  | AVST_DATA7 | LVDS3A_4p | Yes |  | BF16 | DQS185 | DQS92/CQ92 | DQ46 | DQ23
3A | 39 | VREFB3AN0 | IO |  | AVST_DATA8 | LVDS3A_5n | No |  | BD16 | DQ185 | DQ92 | DQ46 | DQ23
3A | 38 | VREFB3AN0 | IO |  | AVST_DATA9 | LVDS3A_5p | No |  | BC16 | DQ185 | DQ92 | DQ46 | DQ23
3A | 37 | VREFB3AN0 | IO |  | AVST_DATA10 | LVDS3A_6n | Yes |  | BD14 | DQ185 | DQ92 | DQ46 | DQ23
3A | 36 | VREFB3AN0 | IO |  | AVST_DATA11 | LVDS3A_6p | Yes |  | BD15 | DQ185 | DQ92 | DQ46 | DQ23
3A | 35 | VREFB3AN0 | IO |  | AVST_DATA12 | LVDS3A_7n | No |  | BF12 | DQ186 | DQ93 | DQ46 | DQ23
3A | 34 | VREFB3AN0 | IO |  | AVST_DATA13 | LVDS3A_7p | No |  | BG12 | DQ186 | DQ93 | DQ46 | DQ23
3A | 33 | VREFB3AN0 | IO |  | AVST_DATA14 | LVDS3A_8n | Yes |  | BJ13 | DQSn186 | DQ93 | DQSn46/CQn46 | DQ23
3A | 32 | VREFB3AN0 | IO |  | AVST_DATA15 | LVDS3A_8p | Yes |  | BJ14 | DQS186 | DQ93 | DQS46/CQ46 | DQ23
3A | 31 | VREFB3AN0 | IO |  | AVST_DATA16 | LVDS3A_9n | No |  | BG13 | DQ186 | DQ93 | DQ46 | DQ23
3A | 30 | VREFB3AN0 | IO |  | AVST_DATA17 | LVDS3A_9p | No |  | BG14 | DQ186 | DQ93 | DQ46 | DQ23
3A | 29 | VREFB3AN0 | IO | PLL_3A_CLKOUT1n | AVST_DATA18 | LVDS3A_10n | Yes |  | BH15 | DQSn187 | DQSn93/CQn93 | DQ46 | DQ23
3A | 28 | VREFB3AN0 | IO | PLL_3A_CLKOUT1p,PLL_3A_CLKOUT1,PLL_3A_FB1 | AVST_DATA19 | LVDS3A_10p | Yes |  | BJ15 | DQS187 | DQS93/CQ93 | DQ46 | DQ23
3A | 27 | VREFB3AN0 | IO |  |  | LVDS3A_11n | No |  | BH12 | DQ187 | DQ93 | DQ46 | DQ23
3A | 26 | VREFB3AN0 | IO | RZQ_3A | AVST_VALID | LVDS3A_11p | No |  | BH13 | DQ187 | DQ93 | DQ46 | DQ23
3A | 25 | VREFB3AN0 | IO | CLK_3A_1n | AVST_DATA20 | LVDS3A_12n | Yes |  | BH16 | DQ187 | DQ93 | DQ46 | DQ23
3A | 24 | VREFB3AN0 | IO | CLK_3A_1p | AVST_DATA21 | LVDS3A_12p | Yes |  | BJ16 | DQ187 | DQ93 | DQ46 | DQ23
3A | 23 | VREFB3AN0 | IO | CLK_3A_0n | AVST_DATA22 | LVDS3A_13n | No |  | AV15 | DQ188 | DQ94 | DQ47 | DQ23
3A | 22 | VREFB3AN0 | IO | CLK_3A_0p | AVST_DATA23 | LVDS3A_13p | No |  | AW15 | DQ188 | DQ94 | DQ47 | DQ23
3A | 21 | VREFB3AN0 | IO |  | AVST_DATA24 | LVDS3A_14n | Yes |  | BA15 | DQSn188 | DQ94 | DQ47 | DQSn23/CQn23
3A | 20 | VREFB3AN0 | IO |  | AVST_DATA25 | LVDS3A_14p | Yes |  | BA16 | DQS188 | DQ94 | DQ47 | DQS23/CQ23
3A | 19 | VREFB3AN0 | IO | PLL_3A_CLKOUT0n | AVST_DATA26 | LVDS3A_15n | No |  | AW14 | DQ188 | DQ94 | DQ47 | DQ23
3A | 18 | VREFB3AN0 | IO | PLL_3A_CLKOUT0p,PLL_3A_CLKOUT0,PLL_3A_FB0 | AVST_DATA27 | LVDS3A_15p | No |  | AY14 | DQ188 | DQ94 | DQ47 | DQ23
3A | 17 | VREFB3AN0 | IO |  | AVST_DATA28 | LVDS3A_16n | Yes |  | BB14 | DQSn189 | DQSn94/CQn94 | DQ47 | DQ23
3A | 16 | VREFB3AN0 | IO |  | AVST_DATA29 | LVDS3A_16p | Yes |  | BA14 | DQS189 | DQS94/CQ94 | DQ47 | DQ23
3A | 15 | VREFB3AN0 | IO |  | AVST_DATA30 | LVDS3A_17n | No |  | BB15 | DQ189 | DQ94 | DQ47 | DQ23
3A | 14 | VREFB3AN0 | IO |  | AVST_DATA31 | LVDS3A_17p | No |  | BC15 | DQ189 | DQ94 | DQ47 | DQ23
3A | 13 | VREFB3AN0 | IO |  |  | LVDS3A_18n | Yes |  | BB13 | DQ189 | DQ94 | DQ47 | DQ23
3A | 12 | VREFB3AN0 | IO |  |  | LVDS3A_18p | Yes |  | BC13 | DQ189 | DQ94 | DQ47 | DQ23
3A | 11 | VREFB3AN0 | IO |  |  | LVDS3A_19n | No |  | AV17 | DQ190 | DQ95 | DQ47 | DQ23
3A | 10 | VREFB3AN0 | IO |  |  | LVDS3A_19p | No |  | AV16 | DQ190 | DQ95 | DQ47 | DQ23
3A | 9 | VREFB3AN0 | IO |  |  | LVDS3A_20n | Yes |  | BA17 | DQSn190 | DQ95 | DQSn47/CQn47 | DQ23
3A | 8 | VREFB3AN0 | IO |  |  | LVDS3A_20p | Yes |  | AY17 | DQS190 | DQ95 | DQS47/CQ47 | DQ23
3A | 7 | VREFB3AN0 | IO |  |  | LVDS3A_21n | No |  | AY16 | DQ190 | DQ95 | DQ47 | DQ23
3A | 6 | VREFB3AN0 | IO |  |  | LVDS3A_21p | No |  | AW16 | DQ190 | DQ95 | DQ47 | DQ23
3A | 5 | VREFB3AN0 | IO |  |  | LVDS3A_22n | Yes |  | AV18 | DQSn191 | DQSn95/CQn95 | DQ47 | DQ23
3A | 4 | VREFB3AN0 | IO |  |  | LVDS3A_22p | Yes |  | AW18 | DQS191 | DQS95/CQ95 | DQ47 | DQ23
3A | 3 | VREFB3AN0 | IO |  |  | LVDS3A_23n | No |  | BC17 | DQ191 | DQ95 | DQ47 | DQ23
3A | 2 | VREFB3AN0 | IO |  |  | LVDS3A_23p | No |  | BB17 | DQ191 | DQ95 | DQ47 | DQ23
3A | 1 | VREFB3AN0 | IO |  |  | LVDS3A_24n | Yes |  | AY18 | DQ191 | DQ95 | DQ47 | DQ23
3A | 0 | VREFB3AN0 | IO |  | AVST_CLK | LVDS3A_24p | Yes |  | AY19 | DQ191 | DQ95 | DQ47 | DQ23
4N |  |  | REFCLK_GXBR4N_CHTp | [5 empty] | P9
4N |  |  | REFCLK_GXBR4N_CHTn | [5 empty] | P10
4N |  |  | GXBR4N_TX_CH5n | [5 empty] | B6
4N |  |  | GXBR4N_TX_CH5p | [5 empty] | B5
4N |  |  | GXBR4N_RX_CH5n,GXBR4N_REFCLK5n | [5 empty] | B10
4N |  |  | GXBR4N_RX_CH5p,GXBR4N_REFCLK5p | [5 empty] | B9
4N |  |  | GXBR4N_TX_CH4n |  |  |  |  | Yes | C4
4N |  |  | GXBR4N_TX_CH4p |  |  |  |  | Yes | C3
4N |  |  | GXBR4N_RX_CH4n,GXBR4N_REFCLK4n |  |  |  |  | Yes | A8
4N |  |  | GXBR4N_RX_CH4p,GXBR4N_REFCLK4p |  |  |  |  | Yes | A7
4N |  |  | GXBR4N_TX_CH3n |  |  |  |  | Yes | E4
4N |  |  | GXBR4N_TX_CH3p |  |  |  |  | Yes | E3
4N |  |  | GXBR4N_RX_CH3n,GXBR4N_REFCLK3n |  |  |  |  | Yes | C8
4N |  |  | GXBR4N_RX_CH3p,GXBR4N_REFCLK3p |  |  |  |  | Yes | C7
4N |  |  | GXBR4N_TX_CH2n | [5 empty] | D2
4N |  |  | GXBR4N_TX_CH2p | [5 empty] | D1
4N |  |  | GXBR4N_RX_CH2n,GXBR4N_REFCLK2n | [5 empty] | E8
4N |  |  | GXBR4N_RX_CH2p,GXBR4N_REFCLK2p | [5 empty] | E7
4N |  |  | GXBR4N_TX_CH1n |  |  |  |  | Yes | G4
4N |  |  | GXBR4N_TX_CH1p |  |  |  |  | Yes | G3
4N |  |  | GXBR4N_RX_CH1n,GXBR4N_REFCLK1n |  |  |  |  | Yes | D6
4N |  |  | GXBR4N_RX_CH1p,GXBR4N_REFCLK1p |  |  |  |  | Yes | D5
4N |  |  | GXBR4N_TX_CH0n |  |  |  |  | Yes | F2
4N |  |  | GXBR4N_TX_CH0p |  |  |  |  | Yes | F1
4N |  |  | GXBR4N_RX_CH0n,GXBR4N_REFCLK0n |  |  |  |  | Yes | G8
4N |  |  | GXBR4N_RX_CH0p,GXBR4N_REFCLK0p |  |  |  |  | Yes | G7
4N |  |  | REFCLK_GXBR4N_CHBp | [5 empty] | T9
4N |  |  | REFCLK_GXBR4N_CHBn | [5 empty] | T10
4M |  |  | REFCLK_GXBR4M_CHTp | [5 empty] | V9
4M |  |  | REFCLK_GXBR4M_CHTn | [5 empty] | V10
4M |  |  | GXBR4M_TX_CH5n | [5 empty] | J4
4M |  |  | GXBR4M_TX_CH5p | [5 empty] | J3
4M |  |  | GXBR4M_RX_CH5n,GXBR4M_REFCLK5n | [5 empty] | F6
4M |  |  | GXBR4M_RX_CH5p,GXBR4M_REFCLK5p | [5 empty] | F5
4M |  |  | GXBR4M_TX_CH4n |  |  |  |  | Yes | H2
4M |  |  | GXBR4M_TX_CH4p |  |  |  |  | Yes | H1
4M |  |  | GXBR4M_RX_CH4n,GXBR4M_REFCLK4n |  |  |  |  | Yes | J8
4M |  |  | GXBR4M_RX_CH4p,GXBR4M_REFCLK4p |  |  |  |  | Yes | J7
4M |  |  | GXBR4M_TX_CH3n |  |  |  |  | Yes | L4
4M |  |  | GXBR4M_TX_CH3p |  |  |  |  | Yes | L3
4M |  |  | GXBR4M_RX_CH3n,GXBR4M_REFCLK3n |  |  |  |  | Yes | H6
4M |  |  | GXBR4M_RX_CH3p,GXBR4M_REFCLK3p |  |  |  |  | Yes | H5
4M |  |  | GXBR4M_TX_CH2n | [5 empty] | K2
4M |  |  | GXBR4M_TX_CH2p | [5 empty] | K1
4M |  |  | GXBR4M_RX_CH2n,GXBR4M_REFCLK2n | [5 empty] | L8
4M |  |  | GXBR4M_RX_CH2p,GXBR4M_REFCLK2p | [5 empty] | L7
4M |  |  | GXBR4M_TX_CH1n |  |  |  |  | Yes | N4
4M |  |  | GXBR4M_TX_CH1p |  |  |  |  | Yes | N3
4M |  |  | GXBR4M_RX_CH1n,GXBR4M_REFCLK1n |  |  |  |  | Yes | K6
4M |  |  | GXBR4M_RX_CH1p,GXBR4M_REFCLK1p |  |  |  |  | Yes | K5
4M |  |  | GXBR4M_TX_CH0n |  |  |  |  | Yes | M2
4M |  |  | GXBR4M_TX_CH0p |  |  |  |  | Yes | M1
4M |  |  | GXBR4M_RX_CH0n,GXBR4M_REFCLK0n |  |  |  |  | Yes | N8
4M |  |  | GXBR4M_RX_CH0p,GXBR4M_REFCLK0p |  |  |  |  | Yes | N7
4M |  |  | REFCLK_GXBR4M_CHBp | [5 empty] | Y9
4M |  |  | REFCLK_GXBR4M_CHBn | [5 empty] | Y10
4L |  |  | REFCLK_GXBR4L_CHTp | [5 empty] | AB9
4L |  |  | REFCLK_GXBR4L_CHTn | [5 empty] | AB10
4L |  |  | GXBR4L_TX_CH5n | [5 empty] | R4
4L |  |  | GXBR4L_TX_CH5p | [5 empty] | R3
4L |  |  | GXBR4L_RX_CH5n,GXBR4L_REFCLK5n | [5 empty] | M6
4L |  |  | GXBR4L_RX_CH5p,GXBR4L_REFCLK5p | [5 empty] | M5
4L |  |  | GXBR4L_TX_CH4n |  |  |  |  | Yes | P2
4L |  |  | GXBR4L_TX_CH4p |  |  |  |  | Yes | P1
4L |  |  | GXBR4L_RX_CH4n,GXBR4L_REFCLK4n |  |  |  |  | Yes | R8
4L |  |  | GXBR4L_RX_CH4p,GXBR4L_REFCLK4p |  |  |  |  | Yes | R7
4L |  |  | GXBR4L_TX_CH3n |  |  |  |  | Yes | T2
4L |  |  | GXBR4L_TX_CH3p |  |  |  |  | Yes | T1
4L |  |  | GXBR4L_RX_CH3n,GXBR4L_REFCLK3n |  |  |  |  | Yes | P6
4L |  |  | GXBR4L_RX_CH3p,GXBR4L_REFCLK3p |  |  |  |  | Yes | P5
4L |  |  | GXBR4L_TX_CH2n | [5 empty] | U4
4L |  |  | GXBR4L_TX_CH2p | [5 empty] | U3
4L |  |  | GXBR4L_RX_CH2n,GXBR4L_REFCLK2n | [5 empty] | T6
4L |  |  | GXBR4L_RX_CH2p,GXBR4L_REFCLK2p | [5 empty] | T5
4L |  |  | GXBR4L_TX_CH1n |  |  |  |  | Yes | V2
4L |  |  | GXBR4L_TX_CH1p |  |  |  |  | Yes | V1
4L |  |  | GXBR4L_RX_CH1n,GXBR4L_REFCLK1n |  |  |  |  | Yes | U8
4L |  |  | GXBR4L_RX_CH1p,GXBR4L_REFCLK1p |  |  |  |  | Yes | U7
4L |  |  | GXBR4L_TX_CH0n |  |  |  |  | Yes | Y2
4L |  |  | GXBR4L_TX_CH0p |  |  |  |  | Yes | Y1
4L |  |  | GXBR4L_RX_CH0n,GXBR4L_REFCLK0n |  |  |  |  | Yes | V6
4L |  |  | GXBR4L_RX_CH0p,GXBR4L_REFCLK0p |  |  |  |  | Yes | V5
4L |  |  | REFCLK_GXBR4L_CHBp | [5 empty] | AD9
4L |  |  | REFCLK_GXBR4L_CHBn | [5 empty] | AD10
4K |  |  | REFCLK_GXBR4K_CHTp | [5 empty] | V12
4K |  |  | REFCLK_GXBR4K_CHTn | [5 empty] | V13
4K |  |  | GXBR4K_TX_CH5n | [5 empty] | W4
4K |  |  | GXBR4K_TX_CH5p | [5 empty] | W3
4K |  |  | GXBR4K_RX_CH5n,GXBR4K_REFCLK5n | [5 empty] | Y6
4K |  |  | GXBR4K_RX_CH5p,GXBR4K_REFCLK5p | [5 empty] | Y5
4K |  |  | GXBR4K_TX_CH4n |  |  |  |  | Yes | AB2
4K |  |  | GXBR4K_TX_CH4p |  |  |  |  | Yes | AB1
4K |  |  | GXBR4K_RX_CH4n,GXBR4K_REFCLK4n |  |  |  |  | Yes | W8
4K |  |  | GXBR4K_RX_CH4p,GXBR4K_REFCLK4p |  |  |  |  | Yes | W7
4K |  |  | GXBR4K_TX_CH3n |  |  |  |  | Yes | AA4
4K |  |  | GXBR4K_TX_CH3p |  |  |  |  | Yes | AA3
4K |  |  | GXBR4K_RX_CH3n,GXBR4K_REFCLK3n |  |  |  |  | Yes | AB6
4K |  |  | GXBR4K_RX_CH3p,GXBR4K_REFCLK3p |  |  |  |  | Yes | AB5
4K |  |  | GXBR4K_TX_CH2n | [5 empty] | AD2
4K |  |  | GXBR4K_TX_CH2p | [5 empty] | AD1
4K |  |  | GXBR4K_RX_CH2n,GXBR4K_REFCLK2n | [5 empty] | AA8
4K |  |  | GXBR4K_RX_CH2p,GXBR4K_REFCLK2p | [5 empty] | AA7
4K |  |  | GXBR4K_TX_CH1n |  |  |  |  | Yes | AC4
4K |  |  | GXBR4K_TX_CH1p |  |  |  |  | Yes | AC3
4K |  |  | GXBR4K_RX_CH1n,GXBR4K_REFCLK1n |  |  |  |  | Yes | AD6
4K |  |  | GXBR4K_RX_CH1p,GXBR4K_REFCLK1p |  |  |  |  | Yes | AD5
4K |  |  | GXBR4K_TX_CH0n |  |  |  |  | Yes | AE4
4K |  |  | GXBR4K_TX_CH0p |  |  |  |  | Yes | AE3
4K |  |  | GXBR4K_RX_CH0n,GXBR4K_REFCLK0n |  |  |  |  | Yes | AC8
4K |  |  | GXBR4K_RX_CH0p,GXBR4K_REFCLK0p |  |  |  |  | Yes | AC7
4K |  |  | REFCLK_GXBR4K_CHBp | [5 empty] | Y12
4K |  |  | REFCLK_GXBR4K_CHBn | [5 empty] | Y13
4F |  |  | REFCLK_GXBR4F_CHTp | [5 empty] | AK12
4F |  |  | REFCLK_GXBR4F_CHTn | [5 empty] | AK13
4F |  |  | GXBR4F_TX_CH5n | [5 empty] | AG4
4F |  |  | GXBR4F_TX_CH5p | [5 empty] | AG3
4F |  |  | GXBR4F_RX_CH5n,GXBR4F_REFCLK5n | [5 empty] | AE8
4F |  |  | GXBR4F_RX_CH5p,GXBR4F_REFCLK5p | [5 empty] | AE7
4F |  |  | GXBR4F_TX_CH4n |  |  |  |  | Yes | AF2
4F |  |  | GXBR4F_TX_CH4p |  |  |  |  | Yes | AF1
4F |  |  | GXBR4F_RX_CH4n,GXBR4F_REFCLK4n |  |  |  |  | Yes | AG8
4F |  |  | GXBR4F_RX_CH4p,GXBR4F_REFCLK4p |  |  |  |  | Yes | AG7
4F |  |  | GXBR4F_TX_CH3n |  |  |  |  | Yes | AJ4
4F |  |  | GXBR4F_TX_CH3p |  |  |  |  | Yes | AJ3
4F |  |  | GXBR4F_RX_CH3n,GXBR4F_REFCLK3n |  |  |  |  | Yes | AF6
4F |  |  | GXBR4F_RX_CH3p,GXBR4F_REFCLK3p |  |  |  |  | Yes | AF5
4F |  |  | GXBR4F_TX_CH2n | [5 empty] | AH2
4F |  |  | GXBR4F_TX_CH2p | [5 empty] | AH1
4F |  |  | GXBR4F_RX_CH2n,GXBR4F_REFCLK2n | [5 empty] | AJ8
4F |  |  | GXBR4F_RX_CH2p,GXBR4F_REFCLK2p | [5 empty] | AJ7
4F |  |  | GXBR4F_TX_CH1n |  |  |  |  | Yes | AL4
4F |  |  | GXBR4F_TX_CH1p |  |  |  |  | Yes | AL3
4F |  |  | GXBR4F_RX_CH1n,GXBR4F_REFCLK1n |  |  |  |  | Yes | AH6
4F |  |  | GXBR4F_RX_CH1p,GXBR4F_REFCLK1p |  |  |  |  | Yes | AH5
4F |  |  | GXBR4F_TX_CH0n |  |  |  |  | Yes | AK2
4F |  |  | GXBR4F_TX_CH0p |  |  |  |  | Yes | AK1
4F |  |  | GXBR4F_RX_CH0n,GXBR4F_REFCLK0n |  |  |  |  | Yes | AL8
4F |  |  | GXBR4F_RX_CH0p,GXBR4F_REFCLK0p |  |  |  |  | Yes | AL7
4F |  |  | REFCLK_GXBR4F_CHBp | [5 empty] | AM12
4F |  |  | REFCLK_GXBR4F_CHBn | [5 empty] | AM13
4E |  |  | REFCLK_GXBR4E_CHTp | [5 empty] | AF9
4E |  |  | REFCLK_GXBR4E_CHTn | [5 empty] | AF10
4E |  |  | GXBR4E_TX_CH5n | [5 empty] | AM2
4E |  |  | GXBR4E_TX_CH5p | [5 empty] | AM1
4E |  |  | GXBR4E_RX_CH5n,GXBR4E_REFCLK5n | [5 empty] | AK6
4E |  |  | GXBR4E_RX_CH5p,GXBR4E_REFCLK5p | [5 empty] | AK5
4E |  |  | GXBR4E_TX_CH4n |  |  |  |  | Yes | AN4
4E |  |  | GXBR4E_TX_CH4p |  |  |  |  | Yes | AN3
4E |  |  | GXBR4E_RX_CH4n,GXBR4E_REFCLK4n |  |  |  |  | Yes | AM6
4E |  |  | GXBR4E_RX_CH4p,GXBR4E_REFCLK4p |  |  |  |  | Yes | AM5
4E |  |  | GXBR4E_TX_CH3n |  |  |  |  | Yes | AP2
4E |  |  | GXBR4E_TX_CH3p |  |  |  |  | Yes | AP1
4E |  |  | GXBR4E_RX_CH3n,GXBR4E_REFCLK3n |  |  |  |  | Yes | AN8
4E |  |  | GXBR4E_RX_CH3p,GXBR4E_REFCLK3p |  |  |  |  | Yes | AN7
4E |  |  | GXBR4E_TX_CH2n | [5 empty] | AT2
4E |  |  | GXBR4E_TX_CH2p | [5 empty] | AT1
4E |  |  | GXBR4E_RX_CH2n,GXBR4E_REFCLK2n | [5 empty] | AP6
4E |  |  | GXBR4E_RX_CH2p,GXBR4E_REFCLK2p | [5 empty] | AP5
4E |  |  | GXBR4E_TX_CH1n |  |  |  |  | Yes | AR4
4E |  |  | GXBR4E_TX_CH1p |  |  |  |  | Yes | AR3
4E |  |  | GXBR4E_RX_CH1n,GXBR4E_REFCLK1n |  |  |  |  | Yes | AT6
4E |  |  | GXBR4E_RX_CH1p,GXBR4E_REFCLK1p |  |  |  |  | Yes | AT5
4E |  |  | GXBR4E_TX_CH0n |  |  |  |  | Yes | AV2
4E |  |  | GXBR4E_TX_CH0p |  |  |  |  | Yes | AV1
4E |  |  | GXBR4E_RX_CH0n,GXBR4E_REFCLK0n |  |  |  |  | Yes | AR8
4E |  |  | GXBR4E_RX_CH0p,GXBR4E_REFCLK0p |  |  |  |  | Yes | AR7
4E |  |  | REFCLK_GXBR4E_CHBp | [5 empty] | AH9
4E |  |  | REFCLK_GXBR4E_CHBn | [5 empty] | AH10
4D |  |  | REFCLK_GXBR4D_CHTp | [5 empty] | AK9
4D |  |  | REFCLK_GXBR4D_CHTn | [5 empty] | AK10
4D |  |  | GXBR4D_TX_CH5n | [5 empty] | AU4
4D |  |  | GXBR4D_TX_CH5p | [5 empty] | AU3
4D |  |  | GXBR4D_RX_CH5n,GXBR4D_REFCLK5n | [5 empty] | AV6
4D |  |  | GXBR4D_RX_CH5p,GXBR4D_REFCLK5p | [5 empty] | AV5
4D |  |  | GXBR4D_TX_CH4n |  |  |  |  | Yes | AY2
4D |  |  | GXBR4D_TX_CH4p |  |  |  |  | Yes | AY1
4D |  |  | GXBR4D_RX_CH4n,GXBR4D_REFCLK4n |  |  |  |  | Yes | AU8
4D |  |  | GXBR4D_RX_CH4p,GXBR4D_REFCLK4p |  |  |  |  | Yes | AU7
4D |  |  | GXBR4D_TX_CH3n |  |  |  |  | Yes | AW4
4D |  |  | GXBR4D_TX_CH3p |  |  |  |  | Yes | AW3
4D |  |  | GXBR4D_RX_CH3n,GXBR4D_REFCLK3n |  |  |  |  | Yes | AY6
4D |  |  | GXBR4D_RX_CH3p,GXBR4D_REFCLK3p |  |  |  |  | Yes | AY5
4D |  |  | GXBR4D_TX_CH2n | [5 empty] | BB2
4D |  |  | GXBR4D_TX_CH2p | [5 empty] | BB1
4D |  |  | GXBR4D_RX_CH2n,GXBR4D_REFCLK2n | [5 empty] | AW8
4D |  |  | GXBR4D_RX_CH2p,GXBR4D_REFCLK2p | [5 empty] | AW7
4D |  |  | GXBR4D_TX_CH1n |  |  |  |  | Yes | BA4
4D |  |  | GXBR4D_TX_CH1p |  |  |  |  | Yes | BA3
4D |  |  | GXBR4D_RX_CH1n,GXBR4D_REFCLK1n |  |  |  |  | Yes | BB6
4D |  |  | GXBR4D_RX_CH1p,GXBR4D_REFCLK1p |  |  |  |  | Yes | BB5
4D |  |  | GXBR4D_TX_CH0n |  |  |  |  | Yes | BD2
4D |  |  | GXBR4D_TX_CH0p |  |  |  |  | Yes | BD1
4D |  |  | GXBR4D_RX_CH0n,GXBR4D_REFCLK0n |  |  |  |  | Yes | BA8
4D |  |  | GXBR4D_RX_CH0p,GXBR4D_REFCLK0p |  |  |  |  | Yes | BA7
4D |  |  | REFCLK_GXBR4D_CHBp | [5 empty] | AM9
4D |  |  | REFCLK_GXBR4D_CHBn | [5 empty] | AM10
4C |  |  | REFCLK_GXBR4C_CHTp | [5 empty] | AP9
4C |  |  | REFCLK_GXBR4C_CHTn | [5 empty] | AP10
4C |  |  | GXBR4C_TX_CH5n | [5 empty] | BC4
4C |  |  | GXBR4C_TX_CH5p | [5 empty] | BC3
4C |  |  | GXBR4C_RX_CH5n,GXBR4C_REFCLK5n | [5 empty] | BD6
4C |  |  | GXBR4C_RX_CH5p,GXBR4C_REFCLK5p | [5 empty] | BD5
4C |  |  | GXBR4C_TX_CH4n |  |  |  |  | Yes | BF2
4C |  |  | GXBR4C_TX_CH4p |  |  |  |  | Yes | BF1
4C |  |  | GXBR4C_RX_CH4n,GXBR4C_REFCLK4n |  |  |  |  | Yes | BC8
4C |  |  | GXBR4C_RX_CH4p,GXBR4C_REFCLK4p |  |  |  |  | Yes | BC7
4C |  |  | GXBR4C_TX_CH3n |  |  |  |  | Yes | BE4
4C |  |  | GXBR4C_TX_CH3p |  |  |  |  | Yes | BE3
4C |  |  | GXBR4C_RX_CH3n,GXBR4C_REFCLK3n |  |  |  |  | Yes | BE8
4C |  |  | GXBR4C_RX_CH3p,GXBR4C_REFCLK3p |  |  |  |  | Yes | BE7
4C |  |  | GXBR4C_TX_CH2n | [5 empty] | BG4
4C |  |  | GXBR4C_TX_CH2p | [5 empty] | BG3
4C |  |  | GXBR4C_RX_CH2n,GXBR4C_REFCLK2n | [5 empty] | BG8
4C |  |  | GXBR4C_RX_CH2p,GXBR4C_REFCLK2p | [5 empty] | BG7
4C |  |  | GXBR4C_TX_CH1n |  |  |  |  | Yes | BF6
4C |  |  | GXBR4C_TX_CH1p |  |  |  |  | Yes | BF5
4C |  |  | GXBR4C_RX_CH1n,GXBR4C_REFCLK1n |  |  |  |  | Yes | BJ8
4C |  |  | GXBR4C_RX_CH1p,GXBR4C_REFCLK1p |  |  |  |  | Yes | BJ7
4C |  |  | GXBR4C_TX_CH0n |  |  |  |  | Yes | BJ5
4C |  |  | GXBR4C_TX_CH0p |  |  |  |  | Yes | BJ4
4C |  |  | GXBR4C_RX_CH0n,GXBR4C_REFCLK0n |  |  |  |  | Yes | BH10
4C |  |  | GXBR4C_RX_CH0p,GXBR4C_REFCLK0p |  |  |  |  | Yes | BH9
4C |  |  | REFCLK_GXBR4C_CHBp | [5 empty] | AT9
4C |  |  | REFCLK_GXBR4C_CHBn | [5 empty] | AT10
SDM |  |  | TDO | [5 empty] | BD24
SDM |  |  | TMS | [5 empty] | BC22
SDM |  |  | TCK | [5 empty] | AN22
SDM |  |  | TDI | [5 empty] | AR22
SDM |  |  | OSC_CLK_1 | [5 empty] | BA22
SDM |  |  | SDM_IO0 | INIT_DONE,PWRMGT_SCL |  |  |  |  | BD23
SDM |  |  | SDM_IO1 | AVSTx8_DATA2,AS_DATA1 |  |  |  |  | BB22
SDM |  |  | SDM_IO5 | INIT_DONE,AS_nCSO0,MSEL0,CONF_DONE |  |  |  |  | BC23
SDM |  |  | SDM_IO3 | AVSTx8_DATA3,AS_DATA2 |  |  |  |  | BB23
SDM |  |  | nCONFIG | [5 empty] | AY22
SDM |  |  | SDM_IO4 | AVSTx8_DATA1,AS_DATA0 |  |  |  |  | AN23
SDM |  |  | SDM_IO2 | AVSTx8_DATA0,AS_CLK |  |  |  |  | BE23
SDM |  |  | SDM_IO7 | AS_nCSO2,MSEL1 |  |  |  |  | BE22
SDM |  |  | SDM_IO11 | AVSTx8_VALID,PWRMGT_SDA |  |  |  |  | BF22
SDM |  |  | nSTATUS | [5 empty] | BJ21
SDM |  |  | SDM_IO16 | INIT_DONE,CONF_DONE,PWRMGT_SDA |  |  |  |  | BG23
SDM |  |  | SDM_IO13 | AVSTx8_DATA5 |  |  |  |  | AW24
SDM |  |  | SDM_IO9 | AS_nCSO1,MSEL2 |  |  |  |  | BH22
SDM |  |  | SDM_IO6 | AVSTx8_DATA4,AS_DATA3 |  |  |  |  | BA24
SDM |  |  | SDM_IO10 | AVSTx8_DATA7 |  |  |  |  | AY24
SDM |  |  | SDM_IO8 | AVST_READY,AS_nCSO3 |  |  |  |  | BE24
SDM |  |  | SDM_IO12 | PWRMGT_SDA |  |  |  |  | BB24
SDM |  |  | SDM_IO15 | AVSTx8_DATA6 |  |  |  |  | BD25
SDM |  |  | SDM_IO14 | AVSTx8_CLK,PWRMGT_SCL |  |  |  |  | BG22
SDM |  |  | RREF_SDM | [5 empty] | BJ23
SDM |  |  | VSIGP_0 | [5 empty] | AU24
SDM |  |  | VSIGN_0 | [5 empty] | AT24
SDM |  |  | VSIGP_1 | [5 empty] | AR24
SDM |  |  | VSIGN_1 | [5 empty] | AP24
6A |  |  | IO3V0_10 |  | nPERSTL0 |  |  |  | AJ34
6A |  |  | IO3V1_10 | [5 empty] | AG35
6A |  |  | IO3V2_10 | [5 empty] | AH33
6A |  |  | IO3V3_10 | [5 empty] | AF34
6A |  |  | IO3V4_10 | [5 empty] | AE36
6A |  |  | IO3V5_10 | [5 empty] | AG34
6A |  |  | IO3V6_10 | [5 empty] | AH32
6A |  |  | IO3V7_10 | [5 empty] | AJ33
6C |  |  | IO3V0_12 |  | nPERSTL2 |  |  |  | AD34
6C |  |  | IO3V1_12 | [5 empty] | AD35
6C |  |  | IO3V2_12 | [5 empty] | AC35
6C |  |  | IO3V3_12 | [5 empty] | AB34
6C |  |  | IO3V4_12 | [5 empty] | AC33
6C |  |  | IO3V5_12 | [5 empty] | AC36
6C |  |  | IO3V6_12 | [5 empty] | AB35
6C |  |  | IO3V7_12 | [5 empty] | AB36
7A |  |  | IO3V0_20 |  | nPERSTR0 |  |  |  | AH16
7A |  |  | IO3V1_20 | [5 empty] | AF15
7A |  |  | IO3V2_20 | [5 empty] | AB12
7A |  |  | IO3V3_20 | [5 empty] | AF17
7A |  |  | IO3V4_20 | [5 empty] | AD16
7A |  |  | IO3V5_20 | [5 empty] | AF16
7A |  |  | IO3V6_20 | [5 empty] | AE16
7A |  |  | IO3V7_20 | [5 empty] | AH17
7C |  |  | IO3V0_22 |  | nPERSTR2 |  |  |  | AE14
7C |  |  | IO3V1_22 | [5 empty] | AD15
7C |  |  | IO3V2_22 | [5 empty] | AC15
7C |  |  | IO3V3_22 | [5 empty] | AC14
7C |  |  | IO3V4_22 | [5 empty] | AB13
7C |  |  | IO3V5_22 | [5 empty] | AD14
7C |  |  | IO3V6_22 | [5 empty] | AB15
7C |  |  | IO3V7_22 | [5 empty] | AB14
|  |  | GND | [5 empty] | BH1
|  |  | GND | [5 empty] | AR23
|  |  | GND | [5 empty] | AP23
|  |  | GND | [5 empty] | Y8
|  |  | GND | [5 empty] | Y7
|  |  | GND | [5 empty] | Y47
|  |  | GND | [5 empty] | Y46
|  |  | GND | [5 empty] | Y43
|  |  | GND | [5 empty] | Y42
|  |  | GND | [5 empty] | Y4
|  |  | GND | [5 empty] | Y39
|  |  | GND | [5 empty] | Y36
|  |  | GND | [5 empty] | Y35
|  |  | GND | [5 empty] | Y3
|  |  | GND | [5 empty] | Y14
|  |  | GND | [5 empty] | Y11
|  |  | GND | [5 empty] | W6
|  |  | GND | [5 empty] | W5
|  |  | GND | [5 empty] | W49
|  |  | GND | [5 empty] | W48
|  |  | GND | [5 empty] | W45
|  |  | GND | [5 empty] | W44
|  |  | GND | [5 empty] | W32
|  |  | GND | [5 empty] | W29
|  |  | GND | [5 empty] | W28
|  |  | GND | [5 empty] | W26
|  |  | GND | [5 empty] | W25
|  |  | GND | [5 empty] | W24
|  |  | GND | [5 empty] | W22
|  |  | GND | [5 empty] | W20
|  |  | GND | [5 empty] | W2
|  |  | GND | [5 empty] | W17
|  |  | GND | [5 empty] | W1
|  |  | GND | [5 empty] | V8
|  |  | GND | [5 empty] | V7
|  |  | GND | [5 empty] | V47
|  |  | GND | [5 empty] | V46
|  |  | GND | [5 empty] | V43
|  |  | GND | [5 empty] | V42
|  |  | GND | [5 empty] | V4
|  |  | GND | [5 empty] | V39
|  |  | GND | [5 empty] | V36
|  |  | GND | [5 empty] | V33
|  |  | GND | [5 empty] | V3
|  |  | GND | [5 empty] | V19
|  |  | GND | [5 empty] | V11
|  |  | GND | [5 empty] | U6
|  |  | GND | [5 empty] | U5
|  |  | GND | [5 empty] | U49
|  |  | GND | [5 empty] | U48
|  |  | GND | [5 empty] | U45
|  |  | GND | [5 empty] | U44
|  |  | GND | [5 empty] | U36
|  |  | GND | [5 empty] | U31
|  |  | GND | [5 empty] | U2
|  |  | GND | [5 empty] | U15
|  |  | GND | [5 empty] | U14
|  |  | GND | [5 empty] | U1
|  |  | GND | [5 empty] | T8
|  |  | GND | [5 empty] | T7
|  |  | GND | [5 empty] | T47
|  |  | GND | [5 empty] | T46
|  |  | GND | [5 empty] | T43
|  |  | GND | [5 empty] | T42
|  |  | GND | [5 empty] | T4
|  |  | GND | [5 empty] | T39
|  |  | GND | [5 empty] | T38
|  |  | GND | [5 empty] | T37
|  |  | GND | [5 empty] | T36
|  |  | GND | [5 empty] | T3
|  |  | GND | [5 empty] | T14
|  |  | GND | [5 empty] | T13
|  |  | GND | [5 empty] | T11
|  |  | GND | [5 empty] | R6
|  |  | GND | [5 empty] | R5
|  |  | GND | [5 empty] | R49
|  |  | GND | [5 empty] | R48
|  |  | GND | [5 empty] | R45
|  |  | GND | [5 empty] | R44
|  |  | GND | [5 empty] | R38
|  |  | GND | [5 empty] | R30
|  |  | GND | [5 empty] | R25
|  |  | GND | [5 empty] | R20
|  |  | GND | [5 empty] | R2
|  |  | GND | [5 empty] | R12
|  |  | GND | [5 empty] | R1
|  |  | GND | [5 empty] | P8
|  |  | GND | [5 empty] | P7
|  |  | GND | [5 empty] | P47
|  |  | GND | [5 empty] | P46
|  |  | GND | [5 empty] | P43
|  |  | GND | [5 empty] | P42
|  |  | GND | [5 empty] | P4
|  |  | GND | [5 empty] | P39
|  |  | GND | [5 empty] | P32
|  |  | GND | [5 empty] | P3
|  |  | GND | [5 empty] | P27
|  |  | GND | [5 empty] | P17
|  |  | GND | [5 empty] | P11
|  |  | GND | [5 empty] | N6
|  |  | GND | [5 empty] | N5
|  |  | GND | [5 empty] | N49
|  |  | GND | [5 empty] | N48
|  |  | GND | [5 empty] | N45
|  |  | GND | [5 empty] | N44
|  |  | GND | [5 empty] | N38
|  |  | GND | [5 empty] | N29
|  |  | GND | [5 empty] | N24
|  |  | GND | [5 empty] | N2
|  |  | GND | [5 empty] | N19
|  |  | GND | [5 empty] | N12
|  |  | GND | [5 empty] | N1
|  |  | GND | [5 empty] | M9
|  |  | GND | [5 empty] | M8
|  |  | GND | [5 empty] | M7
|  |  | GND | [5 empty] | M47
|  |  | GND | [5 empty] | M46
|  |  | GND | [5 empty] | M43
|  |  | GND | [5 empty] | M42
|  |  | GND | [5 empty] | M41
|  |  | GND | [5 empty] | M40
|  |  | GND | [5 empty] | M4
|  |  | GND | [5 empty] | M39
|  |  | GND | [5 empty] | M36
|  |  | GND | [5 empty] | M31
|  |  | GND | [5 empty] | M3
|  |  | GND | [5 empty] | M26
|  |  | GND | [5 empty] | M21
|  |  | GND | [5 empty] | M11
|  |  | GND | [5 empty] | M10
|  |  | GND | [5 empty] | L9
|  |  | GND | [5 empty] | L6
|  |  | GND | [5 empty] | L5
|  |  | GND | [5 empty] | L49
|  |  | GND | [5 empty] | L48
|  |  | GND | [5 empty] | L45
|  |  | GND | [5 empty] | L44
|  |  | GND | [5 empty] | L41
|  |  | GND | [5 empty] | L38
|  |  | GND | [5 empty] | L28
|  |  | GND | [5 empty] | L23
|  |  | GND | [5 empty] | L2
|  |  | GND | [5 empty] | L18
|  |  | GND | [5 empty] | L13
|  |  | GND | [5 empty] | L1
|  |  | GND | [5 empty] | K9
|  |  | GND | [5 empty] | K8
|  |  | GND | [5 empty] | K7
|  |  | GND | [5 empty] | K47
|  |  | GND | [5 empty] | K46
|  |  | GND | [5 empty] | K43
|  |  | GND | [5 empty] | K42
|  |  | GND | [5 empty] | K41
|  |  | GND | [5 empty] | K4
|  |  | GND | [5 empty] | K35
|  |  | GND | [5 empty] | K30
|  |  | GND | [5 empty] | K3
|  |  | GND | [5 empty] | K25
|  |  | GND | [5 empty] | J9
|  |  | GND | [5 empty] | J6
|  |  | GND | [5 empty] | J5
|  |  | GND | [5 empty] | J49
|  |  | GND | [5 empty] | J48
|  |  | GND | [5 empty] | J45
|  |  | GND | [5 empty] | J44
|  |  | GND | [5 empty] | J41
|  |  | GND | [5 empty] | J37
|  |  | GND | [5 empty] | J27
|  |  | GND | [5 empty] | J22
|  |  | GND | [5 empty] | J2
|  |  | GND | [5 empty] | J12
|  |  | GND | [5 empty] | J1
|  |  | GND | [5 empty] | H9
|  |  | GND | [5 empty] | H8
|  |  | GND | [5 empty] | H7
|  |  | GND | [5 empty] | H47
|  |  | GND | [5 empty] | H46
|  |  | GND | [5 empty] | H43
|  |  | GND | [5 empty] | H42
|  |  | GND | [5 empty] | H41
|  |  | GND | [5 empty] | H4
|  |  | GND | [5 empty] | H39
|  |  | GND | [5 empty] | H3
|  |  | GND | [5 empty] | H29
|  |  | GND | [5 empty] | H24
|  |  | GND | [5 empty] | H14
|  |  | GND | [5 empty] | G9
|  |  | GND | [5 empty] | G6
|  |  | GND | [5 empty] | G5
|  |  | GND | [5 empty] | G49
|  |  | GND | [5 empty] | G48
|  |  | GND | [5 empty] | G45
|  |  | GND | [5 empty] | G44
|  |  | GND | [5 empty] | G41
|  |  | GND | [5 empty] | G36
|  |  | GND | [5 empty] | G31
|  |  | GND | [5 empty] | G26
|  |  | GND | [5 empty] | G2
|  |  | GND | [5 empty] | G16
|  |  | GND | [5 empty] | G11
|  |  | GND | [5 empty] | G1
|  |  | GND | [5 empty] | F9
|  |  | GND | [5 empty] | F8
|  |  | GND | [5 empty] | F7
|  |  | GND | [5 empty] | F47
|  |  | GND | [5 empty] | F46
|  |  | GND | [5 empty] | F43
|  |  | GND | [5 empty] | F42
|  |  | GND | [5 empty] | F41
|  |  | GND | [5 empty] | F4
|  |  | GND | [5 empty] | F38
|  |  | GND | [5 empty] | F33
|  |  | GND | [5 empty] | F3
|  |  | GND | [5 empty] | F28
|  |  | GND | [5 empty] | F23
|  |  | GND | [5 empty] | F18
|  |  | GND | [5 empty] | F13
|  |  | GND | [5 empty] | E9
|  |  | GND | [5 empty] | E6
|  |  | GND | [5 empty] | E5
|  |  | GND | [5 empty] | E49
|  |  | GND | [5 empty] | E48
|  |  | GND | [5 empty] | E45
|  |  | GND | [5 empty] | E44
|  |  | GND | [5 empty] | E41
|  |  | GND | [5 empty] | E35
|  |  | GND | [5 empty] | E30
|  |  | GND | [5 empty] | E25
|  |  | GND | [5 empty] | E20
|  |  | GND | [5 empty] | E2
|  |  | GND | [5 empty] | E15
|  |  | GND | [5 empty] | E1
|  |  | GND | [5 empty] | D9
|  |  | GND | [5 empty] | D8
|  |  | GND | [5 empty] | D7
|  |  | GND | [5 empty] | D47
|  |  | GND | [5 empty] | D46
|  |  | GND | [5 empty] | D43
|  |  | GND | [5 empty] | D42
|  |  | GND | [5 empty] | D41
|  |  | GND | [5 empty] | D4
|  |  | GND | [5 empty] | D37
|  |  | GND | [5 empty] | D32
|  |  | GND | [5 empty] | D3
|  |  | GND | [5 empty] | D27
|  |  | GND | [5 empty] | D22
|  |  | GND | [5 empty] | D17
|  |  | GND | [5 empty] | D12
|  |  | GND | [5 empty] | C9
|  |  | GND | [5 empty] | C6
|  |  | GND | [5 empty] | C5
|  |  | GND | [5 empty] | C49
|  |  | GND | [5 empty] | C48
|  |  | GND | [5 empty] | C45
|  |  | GND | [5 empty] | C44
|  |  | GND | [5 empty] | C41
|  |  | GND | [5 empty] | C40
|  |  | GND | [5 empty] | C39
|  |  | GND | [5 empty] | C34
|  |  | GND | [5 empty] | C29
|  |  | GND | [5 empty] | C24
|  |  | GND | [5 empty] | C2
|  |  | GND | [5 empty] | C19
|  |  | GND | [5 empty] | C14
|  |  | GND | [5 empty] | C11
|  |  | GND | [5 empty] | C10
|  |  | GND | [5 empty] | C1
|  |  | GND | [5 empty] | BJ9
|  |  | GND | [5 empty] | BJ6
|  |  | GND | [5 empty] | BJ47
|  |  | GND | [5 empty] | BJ44
|  |  | GND | [5 empty] | BJ41
|  |  | GND | [5 empty] | BJ40
|  |  | GND | [5 empty] | BJ39
|  |  | GND | [5 empty] | BJ37
|  |  | GND | [5 empty] | BJ32
|  |  | GND | [5 empty] | BJ3
|  |  | GND | [5 empty] | BJ27
|  |  | GND | [5 empty] | BJ22
|  |  | GND | [5 empty] | BJ17
|  |  | GND | [5 empty] | BJ12
|  |  | GND | [5 empty] | BJ11
|  |  | GND | [5 empty] | BJ10
|  |  | GND | [5 empty] | BH8
|  |  | GND | [5 empty] | BH7
|  |  | GND | [5 empty] | BH6
|  |  | GND | [5 empty] | BH5
|  |  | GND | [5 empty] | BH49
|  |  | GND | [5 empty] | BH48
|  |  | GND | [5 empty] | BH47
|  |  | GND | [5 empty] | BH46
|  |  | GND | [5 empty] | BH45
|  |  | GND | [5 empty] | BH44
|  |  | GND | [5 empty] | BH43
|  |  | GND | [5 empty] | BH42
|  |  | GND | [5 empty] | BH4
|  |  | GND | [5 empty] | BH39
|  |  | GND | [5 empty] | BH34
|  |  | GND | [5 empty] | BH3
|  |  | GND | [5 empty] | BH29
|  |  | GND | [5 empty] | BH24
|  |  | GND | [5 empty] | BH2
|  |  | GND | [5 empty] | BH19
|  |  | GND | [5 empty] | BH14
|  |  | GND | [5 empty] | BH11
|  |  | GND | [5 empty] | BG9
|  |  | GND | [5 empty] | BG6
|  |  | GND | [5 empty] | BG5
|  |  | GND | [5 empty] | BG49
|  |  | GND | [5 empty] | BG48
|  |  | GND | [5 empty] | BG45
|  |  | GND | [5 empty] | BG44
|  |  | GND | [5 empty] | BG41
|  |  | GND | [5 empty] | BG40
|  |  | GND | [5 empty] | BG39
|  |  | GND | [5 empty] | BG36
|  |  | GND | [5 empty] | BG31
|  |  | GND | [5 empty] | BG26
|  |  | GND | [5 empty] | BG21
|  |  | GND | [5 empty] | BG2
|  |  | GND | [5 empty] | BG16
|  |  | GND | [5 empty] | BG11
|  |  | GND | [5 empty] | BG10
|  |  | GND | [5 empty] | BG1
|  |  | GND | [5 empty] | BF9
|  |  | GND | [5 empty] | BF8
|  |  | GND | [5 empty] | BF7
|  |  | GND | [5 empty] | BF47
|  |  | GND | [5 empty] | BF46
|  |  | GND | [5 empty] | BF43
|  |  | GND | [5 empty] | BF42
|  |  | GND | [5 empty] | BF41
|  |  | GND | [5 empty] | BF4
|  |  | GND | [5 empty] | BF38
|  |  | GND | [5 empty] | BF33
|  |  | GND | [5 empty] | BF3
|  |  | GND | [5 empty] | BF28
|  |  | GND | [5 empty] | BF23
|  |  | GND | [5 empty] | BF18
|  |  | GND | [5 empty] | BF13
|  |  | GND | [5 empty] | BE9
|  |  | GND | [5 empty] | BE6
|  |  | GND | [5 empty] | BE5
|  |  | GND | [5 empty] | BE49
|  |  | GND | [5 empty] | BE48
|  |  | GND | [5 empty] | BE45
|  |  | GND | [5 empty] | BE44
|  |  | GND | [5 empty] | BE41
|  |  | GND | [5 empty] | BE35
|  |  | GND | [5 empty] | BE30
|  |  | GND | [5 empty] | BE25
|  |  | GND | [5 empty] | BE20
|  |  | GND | [5 empty] | BE2
|  |  | GND | [5 empty] | BE15
|  |  | GND | [5 empty] | BE1
|  |  | GND | [5 empty] | BD9
|  |  | GND | [5 empty] | BD8
|  |  | GND | [5 empty] | BD7
|  |  | GND | [5 empty] | BD47
|  |  | GND | [5 empty] | BD46
|  |  | GND | [5 empty] | BD43
|  |  | GND | [5 empty] | BD42
|  |  | GND | [5 empty] | BD41
|  |  | GND | [5 empty] | BD4
|  |  | GND | [5 empty] | BD37
|  |  | GND | [5 empty] | BD32
|  |  | GND | [5 empty] | BD3
|  |  | GND | [5 empty] | BD27
|  |  | GND | [5 empty] | BD22
|  |  | GND | [5 empty] | BD17
|  |  | GND | [5 empty] | BD12
|  |  | GND | [5 empty] | BC9
|  |  | GND | [5 empty] | BC6
|  |  | GND | [5 empty] | BC5
|  |  | GND | [5 empty] | BC49
|  |  | GND | [5 empty] | BC48
|  |  | GND | [5 empty] | BC45
|  |  | GND | [5 empty] | BC44
|  |  | GND | [5 empty] | BC41
|  |  | GND | [5 empty] | BC39
|  |  | GND | [5 empty] | BC34
|  |  | GND | [5 empty] | BC24
|  |  | GND | [5 empty] | BC2
|  |  | GND | [5 empty] | BC19
|  |  | GND | [5 empty] | BC14
|  |  | GND | [5 empty] | BC1
|  |  | GND | [5 empty] | BB9
|  |  | GND | [5 empty] | BB8
|  |  | GND | [5 empty] | BB7
|  |  | GND | [5 empty] | BB47
|  |  | GND | [5 empty] | BB46
|  |  | GND | [5 empty] | BB43
|  |  | GND | [5 empty] | BB42
|  |  | GND | [5 empty] | BB41
|  |  | GND | [5 empty] | BB4
|  |  | GND | [5 empty] | BB36
|  |  | GND | [5 empty] | BB3
|  |  | GND | [5 empty] | BB26
|  |  | GND | [5 empty] | BB21
|  |  | GND | [5 empty] | BB11
|  |  | GND | [5 empty] | BA9
|  |  | GND | [5 empty] | BA6
|  |  | GND | [5 empty] | BA5
|  |  | GND | [5 empty] | BA49
|  |  | GND | [5 empty] | BA48
|  |  | GND | [5 empty] | BA45
|  |  | GND | [5 empty] | BA44
|  |  | GND | [5 empty] | BA41
|  |  | GND | [5 empty] | BA38
|  |  | GND | [5 empty] | BA33
|  |  | GND | [5 empty] | BA28
|  |  | GND | [5 empty] | BA23
|  |  | GND | [5 empty] | BA2
|  |  | GND | [5 empty] | BA18
|  |  | GND | [5 empty] | BA13
|  |  | GND | [5 empty] | BA1
|  |  | GND | [5 empty] | B8
|  |  | GND | [5 empty] | B7
|  |  | GND | [5 empty] | B49
|  |  | GND | [5 empty] | B48
|  |  | GND | [5 empty] | B47
|  |  | GND | [5 empty] | B46
|  |  | GND | [5 empty] | B43
|  |  | GND | [5 empty] | B42
|  |  | GND | [5 empty] | B4
|  |  | GND | [5 empty] | B39
|  |  | GND | [5 empty] | B36
|  |  | GND | [5 empty] | B31
|  |  | GND | [5 empty] | B3
|  |  | GND | [5 empty] | B26
|  |  | GND | [5 empty] | B21
|  |  | GND | [5 empty] | B2
|  |  | GND | [5 empty] | B16
|  |  | GND | [5 empty] | B11
|  |  | GND | [5 empty] | AY9
|  |  | GND | [5 empty] | AY8
|  |  | GND | [5 empty] | AY7
|  |  | GND | [5 empty] | AY47
|  |  | GND | [5 empty] | AY46
|  |  | GND | [5 empty] | AY43
|  |  | GND | [5 empty] | AY42
|  |  | GND | [5 empty] | AY41
|  |  | GND | [5 empty] | AY4
|  |  | GND | [5 empty] | AY3
|  |  | GND | [5 empty] | AY25
|  |  | GND | [5 empty] | AY20
|  |  | GND | [5 empty] | AY10
|  |  | GND | [5 empty] | AW9
|  |  | GND | [5 empty] | AW6
|  |  | GND | [5 empty] | AW5
|  |  | GND | [5 empty] | AW49
|  |  | GND | [5 empty] | AW48
|  |  | GND | [5 empty] | AW45
|  |  | GND | [5 empty] | AW44
|  |  | GND | [5 empty] | AW41
|  |  | GND | [5 empty] | AW37
|  |  | GND | [5 empty] | AW32
|  |  | GND | [5 empty] | AW27
|  |  | GND | [5 empty] | AW22
|  |  | GND | [5 empty] | AW2
|  |  | GND | [5 empty] | AW12
|  |  | GND | [5 empty] | AW1
|  |  | GND | [5 empty] | AV9
|  |  | GND | [5 empty] | AV8
|  |  | GND | [5 empty] | AV7
|  |  | GND | [5 empty] | AV47
|  |  | GND | [5 empty] | AV46
|  |  | GND | [5 empty] | AV43
|  |  | GND | [5 empty] | AV42
|  |  | GND | [5 empty] | AV41
|  |  | GND | [5 empty] | AV4
|  |  | GND | [5 empty] | AV39
|  |  | GND | [5 empty] | AV3
|  |  | GND | [5 empty] | AV29
|  |  | GND | [5 empty] | AV24
|  |  | GND | [5 empty] | AV19
|  |  | GND | [5 empty] | AV14
|  |  | GND | [5 empty] | AU9
|  |  | GND | [5 empty] | AU6
|  |  | GND | [5 empty] | AU5
|  |  | GND | [5 empty] | AU49
|  |  | GND | [5 empty] | AU48
|  |  | GND | [5 empty] | AU45
|  |  | GND | [5 empty] | AU44
|  |  | GND | [5 empty] | AU41
|  |  | GND | [5 empty] | AU40
|  |  | GND | [5 empty] | AU39
|  |  | GND | [5 empty] | AU36
|  |  | GND | [5 empty] | AU31
|  |  | GND | [5 empty] | AU2
|  |  | GND | [5 empty] | AU11
|  |  | GND | [5 empty] | AU10
|  |  | GND | [5 empty] | AU1
|  |  | GND | [5 empty] | AT8
|  |  | GND | [5 empty] | AT7
|  |  | GND | [5 empty] | AT47
|  |  | GND | [5 empty] | AT46
|  |  | GND | [5 empty] | AT43
|  |  | GND | [5 empty] | AT42
|  |  | GND | [5 empty] | AT4
|  |  | GND | [5 empty] | AT39
|  |  | GND | [5 empty] | AT3
|  |  | GND | [5 empty] | AT23
|  |  | GND | [5 empty] | AT18
|  |  | GND | [5 empty] | AT11
|  |  | GND | [5 empty] | AR6
|  |  | GND | [5 empty] | AR5
|  |  | GND | [5 empty] | AR49
|  |  | GND | [5 empty] | AR48
|  |  | GND | [5 empty] | AR45
|  |  | GND | [5 empty] | AR44
|  |  | GND | [5 empty] | AR38
|  |  | GND | [5 empty] | AR30
|  |  | GND | [5 empty] | AR25
|  |  | GND | [5 empty] | AR2
|  |  | GND | [5 empty] | AR12
|  |  | GND | [5 empty] | AR1
|  |  | GND | [5 empty] | AP8
|  |  | GND | [5 empty] | AP7
|  |  | GND | [5 empty] | AP47
|  |  | GND | [5 empty] | AP46
|  |  | GND | [5 empty] | AP43
|  |  | GND | [5 empty] | AP42
|  |  | GND | [5 empty] | AP4
|  |  | GND | [5 empty] | AP39
|  |  | GND | [5 empty] | AP38
|  |  | GND | [5 empty] | AP32
|  |  | GND | [5 empty] | AP3
|  |  | GND | [5 empty] | AP17
|  |  | GND | [5 empty] | AP11
|  |  | GND | [5 empty] | AN6
|  |  | GND | [5 empty] | AN5
|  |  | GND | [5 empty] | AN49
|  |  | GND | [5 empty] | AN48
|  |  | GND | [5 empty] | AN45
|  |  | GND | [5 empty] | AN44
|  |  | GND | [5 empty] | AN38
|  |  | GND | [5 empty] | AN37
|  |  | GND | [5 empty] | AN36
|  |  | GND | [5 empty] | AN29
|  |  | GND | [5 empty] | AN24
|  |  | GND | [5 empty] | AN2
|  |  | GND | [5 empty] | AN19
|  |  | GND | [5 empty] | AN14
|  |  | GND | [5 empty] | AN13
|  |  | GND | [5 empty] | AN12
|  |  | GND | [5 empty] | AN1
|  |  | GND | [5 empty] | AM8
|  |  | GND | [5 empty] | AM7
|  |  | GND | [5 empty] | AM47
|  |  | GND | [5 empty] | AM46
|  |  | GND | [5 empty] | AM43
|  |  | GND | [5 empty] | AM42
|  |  | GND | [5 empty] | AM4
|  |  | GND | [5 empty] | AM39
|  |  | GND | [5 empty] | AM36
|  |  | GND | [5 empty] | AM3
|  |  | GND | [5 empty] | AM22
|  |  | GND | [5 empty] | AM21
|  |  | GND | [5 empty] | AM16
|  |  | GND | [5 empty] | AM14
|  |  | GND | [5 empty] | AM11
|  |  | GND | [5 empty] | AL6
|  |  | GND | [5 empty] | AL5
|  |  | GND | [5 empty] | AL49
|  |  | GND | [5 empty] | AL48
|  |  | GND | [5 empty] | AL45
|  |  | GND | [5 empty] | AL44
|  |  | GND | [5 empty] | AL33
|  |  | GND | [5 empty] | AL31
|  |  | GND | [5 empty] | AL28
|  |  | GND | [5 empty] | AL2
|  |  | GND | [5 empty] | AL18
|  |  | GND | [5 empty] | AL1
|  |  | GND | [5 empty] | AK8
|  |  | GND | [5 empty] | AK7
|  |  | GND | [5 empty] | AK47
|  |  | GND | [5 empty] | AK46
|  |  | GND | [5 empty] | AK43
|  |  | GND | [5 empty] | AK42
|  |  | GND | [5 empty] | AK4
|  |  | GND | [5 empty] | AK39
|  |  | GND | [5 empty] | AK36
|  |  | GND | [5 empty] | AK30
|  |  | GND | [5 empty] | AK3
|  |  | GND | [5 empty] | AK25
|  |  | GND | [5 empty] | AK20
|  |  | GND | [5 empty] | AK14
|  |  | GND | [5 empty] | AK11
|  |  | GND | [5 empty] | AJ6
|  |  | GND | [5 empty] | AJ5
|  |  | GND | [5 empty] | AJ49
|  |  | GND | [5 empty] | AJ48
|  |  | GND | [5 empty] | AJ45
|  |  | GND | [5 empty] | AJ44
|  |  | GND | [5 empty] | AJ32
|  |  | GND | [5 empty] | AJ27
|  |  | GND | [5 empty] | AJ22
|  |  | GND | [5 empty] | AJ2
|  |  | GND | [5 empty] | AJ17
|  |  | GND | [5 empty] | AJ1
|  |  | GND | [5 empty] | AH8
|  |  | GND | [5 empty] | AH7
|  |  | GND | [5 empty] | AH47
|  |  | GND | [5 empty] | AH46
|  |  | GND | [5 empty] | AH43
|  |  | GND | [5 empty] | AH42
|  |  | GND | [5 empty] | AH4
|  |  | GND | [5 empty] | AH39
|  |  | GND | [5 empty] | AH37
|  |  | GND | [5 empty] | AH36
|  |  | GND | [5 empty] | AH35
|  |  | GND | [5 empty] | AH34
|  |  | GND | [5 empty] | AH3
|  |  | GND | [5 empty] | AH29
|  |  | GND | [5 empty] | AH24
|  |  | GND | [5 empty] | AH19
|  |  | GND | [5 empty] | AH14
|  |  | GND | [5 empty] | AH13
|  |  | GND | [5 empty] | AH11
|  |  | GND | [5 empty] | AG6
|  |  | GND | [5 empty] | AG5
|  |  | GND | [5 empty] | AG49
|  |  | GND | [5 empty] | AG48
|  |  | GND | [5 empty] | AG45
|  |  | GND | [5 empty] | AG44
|  |  | GND | [5 empty] | AG38
|  |  | GND | [5 empty] | AG31
|  |  | GND | [5 empty] | AG26
|  |  | GND | [5 empty] | AG21
|  |  | GND | [5 empty] | AG2
|  |  | GND | [5 empty] | AG16
|  |  | GND | [5 empty] | AG12
|  |  | GND | [5 empty] | AG1
|  |  | GND | [5 empty] | AF8
|  |  | GND | [5 empty] | AF7
|  |  | GND | [5 empty] | AF47
|  |  | GND | [5 empty] | AF46
|  |  | GND | [5 empty] | AF43
|  |  | GND | [5 empty] | AF42
|  |  | GND | [5 empty] | AF4
|  |  | GND | [5 empty] | AF39
|  |  | GND | [5 empty] | AF33
|  |  | GND | [5 empty] | AF3
|  |  | GND | [5 empty] | AF28
|  |  | GND | [5 empty] | AF23
|  |  | GND | [5 empty] | AF18
|  |  | GND | [5 empty] | AF11
|  |  | GND | [5 empty] | AE6
|  |  | GND | [5 empty] | AE5
|  |  | GND | [5 empty] | AE49
|  |  | GND | [5 empty] | AE48
|  |  | GND | [5 empty] | AE45
|  |  | GND | [5 empty] | AE44
|  |  | GND | [5 empty] | AE39
|  |  | GND | [5 empty] | AE38
|  |  | GND | [5 empty] | AE35
|  |  | GND | [5 empty] | AE30
|  |  | GND | [5 empty] | AE25
|  |  | GND | [5 empty] | AE20
|  |  | GND | [5 empty] | AE2
|  |  | GND | [5 empty] | AE15
|  |  | GND | [5 empty] | AE13
|  |  | GND | [5 empty] | AE12
|  |  | GND | [5 empty] | AE11
|  |  | GND | [5 empty] | AE1
|  |  | GND | [5 empty] | AD8
|  |  | GND | [5 empty] | AD7
|  |  | GND | [5 empty] | AD47
|  |  | GND | [5 empty] | AD46
|  |  | GND | [5 empty] | AD43
|  |  | GND | [5 empty] | AD42
|  |  | GND | [5 empty] | AD4
|  |  | GND | [5 empty] | AD39
|  |  | GND | [5 empty] | AD37
|  |  | GND | [5 empty] | AD32
|  |  | GND | [5 empty] | AD3
|  |  | GND | [5 empty] | AD27
|  |  | GND | [5 empty] | AD22
|  |  | GND | [5 empty] | AD17
|  |  | GND | [5 empty] | AD13
|  |  | GND | [5 empty] | AD11
|  |  | GND | [5 empty] | AC6
|  |  | GND | [5 empty] | AC5
|  |  | GND | [5 empty] | AC49
|  |  | GND | [5 empty] | AC48
|  |  | GND | [5 empty] | AC45
|  |  | GND | [5 empty] | AC44
|  |  | GND | [5 empty] | AC38
|  |  | GND | [5 empty] | AC37
|  |  | GND | [5 empty] | AC34
|  |  | GND | [5 empty] | AC29
|  |  | GND | [5 empty] | AC24
|  |  | GND | [5 empty] | AC2
|  |  | GND | [5 empty] | AC19
|  |  | GND | [5 empty] | AC13
|  |  | GND | [5 empty] | AC12
|  |  | GND | [5 empty] | AC1
|  |  | GND | [5 empty] | AB8
|  |  | GND | [5 empty] | AB7
|  |  | GND | [5 empty] | AB47
|  |  | GND | [5 empty] | AB46
|  |  | GND | [5 empty] | AB43
|  |  | GND | [5 empty] | AB42
|  |  | GND | [5 empty] | AB4
|  |  | GND | [5 empty] | AB39
|  |  | GND | [5 empty] | AB37
|  |  | GND | [5 empty] | AB31
|  |  | GND | [5 empty] | AB3
|  |  | GND | [5 empty] | AB26
|  |  | GND | [5 empty] | AB21
|  |  | GND | [5 empty] | AB16
|  |  | GND | [5 empty] | AB11
|  |  | GND | [5 empty] | AA6
|  |  | GND | [5 empty] | AA5
|  |  | GND | [5 empty] | AA49
|  |  | GND | [5 empty] | AA48
|  |  | GND | [5 empty] | AA45
|  |  | GND | [5 empty] | AA44
|  |  | GND | [5 empty] | AA38
|  |  | GND | [5 empty] | AA37
|  |  | GND | [5 empty] | AA36
|  |  | GND | [5 empty] | AA33
|  |  | GND | [5 empty] | AA28
|  |  | GND | [5 empty] | AA23
|  |  | GND | [5 empty] | AA2
|  |  | GND | [5 empty] | AA18
|  |  | GND | [5 empty] | AA14
|  |  | GND | [5 empty] | AA13
|  |  | GND | [5 empty] | AA12
|  |  | GND | [5 empty] | AA1
|  |  | GND | [5 empty] | A9
|  |  | GND | [5 empty] | A6
|  |  | GND | [5 empty] | A5
|  |  | GND | [5 empty] | A47
|  |  | GND | [5 empty] | A46
|  |  | GND | [5 empty] | A45
|  |  | GND | [5 empty] | A44
|  |  | GND | [5 empty] | A41
|  |  | GND | [5 empty] | A40
|  |  | GND | [5 empty] | A4
|  |  | GND | [5 empty] | A39
|  |  | GND | [5 empty] | A33
|  |  | GND | [5 empty] | A3
|  |  | GND | [5 empty] | A28
|  |  | GND | [5 empty] | A23
|  |  | GND | [5 empty] | A2
|  |  | GND | [5 empty] | A18
|  |  | GND | [5 empty] | A13
|  |  | GND | [5 empty] | A11
|  |  | GND | [5 empty] | A10
|  |  | GNDSENSE | [5 empty] | AF24
|  |  | VCC | [5 empty] | Y34
|  |  | VCC | [5 empty] | Y33
|  |  | VCC | [5 empty] | Y32
|  |  | VCC | [5 empty] | Y31
|  |  | VCC | [5 empty] | Y30
|  |  | VCC | [5 empty] | Y29
|  |  | VCC | [5 empty] | Y28
|  |  | VCC | [5 empty] | Y27
|  |  | VCC | [5 empty] | Y26
|  |  | VCC | [5 empty] | Y25
|  |  | VCC | [5 empty] | Y24
|  |  | VCC | [5 empty] | Y23
|  |  | VCC | [5 empty] | Y22
|  |  | VCC | [5 empty] | Y21
|  |  | VCC | [5 empty] | Y20
|  |  | VCC | [5 empty] | Y19
|  |  | VCC | [5 empty] | Y18
|  |  | VCC | [5 empty] | Y17
|  |  | VCC | [5 empty] | Y16
|  |  | VCC | [5 empty] | W31
|  |  | VCC | [5 empty] | W19
|  |  | VCC | [5 empty] | AN30
|  |  | VCC | [5 empty] | AM33
|  |  | VCC | [5 empty] | AM32
|  |  | VCC | [5 empty] | AM31
|  |  | VCC | [5 empty] | AM30
|  |  | VCC | [5 empty] | AM29
|  |  | VCC | [5 empty] | AM28
|  |  | VCC | [5 empty] | AM26
|  |  | VCC | [5 empty] | AM25
|  |  | VCC | [5 empty] | AM24
|  |  | VCC | [5 empty] | AM19
|  |  | VCC | [5 empty] | AM18
|  |  | VCC | [5 empty] | AM17
|  |  | VCC | [5 empty] | AL32
|  |  | VCC | [5 empty] | AL30
|  |  | VCC | [5 empty] | AL29
|  |  | VCC | [5 empty] | AL27
|  |  | VCC | [5 empty] | AL26
|  |  | VCC | [5 empty] | AL25
|  |  | VCC | [5 empty] | AL24
|  |  | VCC | [5 empty] | AL23
|  |  | VCC | [5 empty] | AL22
|  |  | VCC | [5 empty] | AL21
|  |  | VCC | [5 empty] | AL20
|  |  | VCC | [5 empty] | AL17
|  |  | VCC | [5 empty] | AK34
|  |  | VCC | [5 empty] | AK33
|  |  | VCC | [5 empty] | AK32
|  |  | VCC | [5 empty] | AK29
|  |  | VCC | [5 empty] | AK28
|  |  | VCC | [5 empty] | AK27
|  |  | VCC | [5 empty] | AK26
|  |  | VCC | [5 empty] | AK24
|  |  | VCC | [5 empty] | AK23
|  |  | VCC | [5 empty] | AK22
|  |  | VCC | [5 empty] | AK21
|  |  | VCC | [5 empty] | AK17
|  |  | VCC | [5 empty] | AK16
|  |  | VCC | [5 empty] | AJ35
|  |  | VCC | [5 empty] | AJ29
|  |  | VCC | [5 empty] | AJ28
|  |  | VCC | [5 empty] | AJ26
|  |  | VCC | [5 empty] | AJ25
|  |  | VCC | [5 empty] | AJ24
|  |  | VCC | [5 empty] | AJ23
|  |  | VCC | [5 empty] | AJ21
|  |  | VCC | [5 empty] | AJ20
|  |  | VCC | [5 empty] | AJ19
|  |  | VCC | [5 empty] | AJ16
|  |  | VCC | [5 empty] | AJ15
|  |  | VCC | [5 empty] | AH28
|  |  | VCC | [5 empty] | AH27
|  |  | VCC | [5 empty] | AH26
|  |  | VCC | [5 empty] | AH25
|  |  | VCC | [5 empty] | AH23
|  |  | VCC | [5 empty] | AH22
|  |  | VCC | [5 empty] | AH21
|  |  | VCC | [5 empty] | AH20
|  |  | VCC | [5 empty] | AH18
|  |  | VCC | [5 empty] | AH15
|  |  | VCC | [5 empty] | AG28
|  |  | VCC | [5 empty] | AG23
|  |  | VCC | [5 empty] | AG19
|  |  | VCC | [5 empty] | AG15
|  |  | VCC | [5 empty] | AF35
|  |  | VCC | [5 empty] | AF32
|  |  | VCC | [5 empty] | AF31
|  |  | VCC | [5 empty] | AF30
|  |  | VCC | [5 empty] | AF29
|  |  | VCC | [5 empty] | AF27
|  |  | VCC | [5 empty] | AF22
|  |  | VCC | [5 empty] | AF21
|  |  | VCC | [5 empty] | AF20
|  |  | VCC | [5 empty] | AF19
|  |  | VCC | [5 empty] | AE34
|  |  | VCC | [5 empty] | AE31
|  |  | VCC | [5 empty] | AE27
|  |  | VCC | [5 empty] | AE23
|  |  | VCC | [5 empty] | AE19
|  |  | VCC | [5 empty] | AD33
|  |  | VCC | [5 empty] | AD31
|  |  | VCC | [5 empty] | AD30
|  |  | VCC | [5 empty] | AD29
|  |  | VCC | [5 empty] | AD28
|  |  | VCC | [5 empty] | AD26
|  |  | VCC | [5 empty] | AD25
|  |  | VCC | [5 empty] | AD24
|  |  | VCC | [5 empty] | AD23
|  |  | VCC | [5 empty] | AD21
|  |  | VCC | [5 empty] | AD20
|  |  | VCC | [5 empty] | AD19
|  |  | VCC | [5 empty] | AD18
|  |  | VCC | [5 empty] | AC32
|  |  | VCC | [5 empty] | AC31
|  |  | VCC | [5 empty] | AC30
|  |  | VCC | [5 empty] | AC28
|  |  | VCC | [5 empty] | AC27
|  |  | VCC | [5 empty] | AC26
|  |  | VCC | [5 empty] | AC25
|  |  | VCC | [5 empty] | AC23
|  |  | VCC | [5 empty] | AC22
|  |  | VCC | [5 empty] | AC21
|  |  | VCC | [5 empty] | AC20
|  |  | VCC | [5 empty] | AC18
|  |  | VCC | [5 empty] | AC17
|  |  | VCC | [5 empty] | AC16
|  |  | VCC | [5 empty] | AB33
|  |  | VCC | [5 empty] | AB32
|  |  | VCC | [5 empty] | AB29
|  |  | VCC | [5 empty] | AB28
|  |  | VCC | [5 empty] | AB27
|  |  | VCC | [5 empty] | AB25
|  |  | VCC | [5 empty] | AB24
|  |  | VCC | [5 empty] | AB23
|  |  | VCC | [5 empty] | AB22
|  |  | VCC | [5 empty] | AB17
|  |  | VCC | [5 empty] | AA35
|  |  | VCC | [5 empty] | AA34
|  |  | VCC | [5 empty] | AA29
|  |  | VCC | [5 empty] | AA27
|  |  | VCC | [5 empty] | AA26
|  |  | VCC | [5 empty] | AA25
|  |  | VCC | [5 empty] | AA24
|  |  | VCC | [5 empty] | AA22
|  |  | VCC | [5 empty] | AA21
|  |  | VCC | [5 empty] | AA17
|  |  | VCC | [5 empty] | AA16
|  |  | VCC | [5 empty] | AA15
|  |  | VCC | [5 empty] | M30
|  |  | VCC | [5 empty] | M29
|  |  | VCC | [5 empty] | M28
|  |  | VCC | [5 empty] | L30
|  |  | VCC | [5 empty] | L29
|  |  | VCC | [5 empty] | P28
|  |  | VCCPT | [5 empty] | N28
|  |  | VCCPT | [5 empty] | AG33
|  |  | VCCPT | [5 empty] | AG32
|  |  | VCCPT | [5 empty] | AG30
|  |  | VCCPT | [5 empty] | AG29
|  |  | VCCPT | [5 empty] | AG27
|  |  | VCCPT | [5 empty] | AG25
|  |  | VCCPT | [5 empty] | AG22
|  |  | VCCPT | [5 empty] | AG20
|  |  | VCCPT | [5 empty] | AG18
|  |  | VCCPT | [5 empty] | AG17
|  |  | VCCPT | [5 empty] | AE33
|  |  | VCCPT | [5 empty] | AE32
|  |  | VCCPT | [5 empty] | AE29
|  |  | VCCPT | [5 empty] | AE28
|  |  | VCCPT | [5 empty] | AE26
|  |  | VCCPT | [5 empty] | AE24
|  |  | VCCPT | [5 empty] | AE22
|  |  | VCCPT | [5 empty] | AE21
|  |  | VCCPT | [5 empty] | AE18
|  |  | VCCPT | [5 empty] | AE17
|  |  | DNU | [5 empty] | BJ38
|  |  | DNU | [5 empty] | BH38
|  |  | DNU | [5 empty] | C31
|  |  | DNU | [5 empty] | C30
|  |  | DNU | [5 empty] | BF25
|  |  | DNU | [5 empty] | AW23
|  |  | DNU | [5 empty] | BH23
|  |  | DNU | [5 empty] | BF24
|  |  | DNU | [5 empty] | BJ48
|  |  | DNU | [5 empty] | A48
|  |  | DNU | [5 empty] | BJ2
|  |  | DNU | [5 empty] | B1
|  |  | DNU | [5 empty] | AG37
|  |  | DNU | [5 empty] | AG13
|  |  | DNU | [5 empty] | AF37
|  |  | DNU | [5 empty] | AF13
|  |  | TEMPDIODE0n | [5 empty] | BG24
|  |  | TEMPDIODE0p | [5 empty] | BJ24
|  |  | TEMPDIODE1n | [5 empty] | AD36
|  |  | TEMPDIODE1p | [5 empty] | AE37
|  |  | VCCBAT | [5 empty] | AV22
|  |  | VCCA_PLL | [5 empty] | AF26
|  |  | VCCA_PLL | [5 empty] | AF25
|  |  | VCCA_PLL | [5 empty] | R28
|  |  | VCCIO2A | [5 empty] | BC29
|  |  | VCCIO2A | [5 empty] | BB31
|  |  | VCCIO2A | [5 empty] | AY30
|  |  | VCCIO2B | [5 empty] | AY35
|  |  | VCCIO2B | [5 empty] | AV34
|  |  | VCCIO2B | [5 empty] | AT33
|  |  | VCCIO2C | [5 empty] | AR35
|  |  | VCCIO2C | [5 empty] | AP37
|  |  | VCCIO2C | [5 empty] | AN34
|  |  | VCCIO2F | [5 empty] | AU26
|  |  | VCCIO2F | [5 empty] | AT28
|  |  | VCCIO2F | [5 empty] | AP27
|  |  | VCCIO2L | [5 empty] | V29
|  |  | VCCIO2L | [5 empty] | U26
|  |  | VCCIO2L | [5 empty] | T28
|  |  | VCCIO2M | [5 empty] | T33
|  |  | VCCIO2M | [5 empty] | R35
|  |  | VCCIO2M | [5 empty] | N34
|  |  | VCCIO2N | [5 empty] | L33
|  |  | VCCIO2N | [5 empty] | J32
|  |  | VCCIO2N | [5 empty] | H34
|  |  | VCCIO3A | [5 empty] | BB16
|  |  | VCCIO3A | [5 empty] | AY15
|  |  | VCCIO3A | [5 empty] | AW17
|  |  | VCCIO3B | [5 empty] | AU16
|  |  | VCCIO3B | [5 empty] | AT13
|  |  | VCCIO3B | [5 empty] | AR15
|  |  | VCCIO3C | [5 empty] | AU21
|  |  | VCCIO3C | [5 empty] | AR20
|  |  | VCCIO3C | [5 empty] | AP22
|  |  | VCCIO3I | [5 empty] | U21
|  |  | VCCIO3I | [5 empty] | T23
|  |  | VCCIO3I | [5 empty] | P22
|  |  | VCCIO3J | [5 empty] | T18
|  |  | VCCIO3J | [5 empty] | R15
|  |  | VCCIO3J | [5 empty] | N14
|  |  | VCCIO3K | [5 empty] | M16
|  |  | VCCIO3K | [5 empty] | K15
|  |  | VCCIO3K | [5 empty] | J17
|  |  | VCCIO3L | [5 empty] | K20
|  |  | VCCIO3L | [5 empty] | H19
|  |  | VCCIO3L | [5 empty] | G21
|  |  | VCCIO3V | [5 empty] | AG36
|  |  | VCCIO3V | [5 empty] | AF36
|  |  | VCCIO3V | [5 empty] | AG14
|  |  | VCCIO3V | [5 empty] | AF14
|  |  | VCCIO_SDM | [5 empty] | AU23
2A |  | VREFB2AN0 | VREFB2AN0 | [5 empty] | AV31
2B |  | VREFB2BN0 | VREFB2BN0 | [5 empty] | AT31
2C |  | VREFB2CN0 | VREFB2CN0 | [5 empty] | AN32
2F |  | VREFB2FN0 | VREFB2FN0 | [5 empty] | AR29
2L |  | VREFB2LN0 | VREFB2LN0 | [5 empty] | V31
2M |  | VREFB2MN0 | VREFB2MN0 | [5 empty] | P31
2N |  | VREFB2NN0 | VREFB2NN0 | [5 empty] | M32
3A |  | VREFB3AN0 | VREFB3AN0 | [5 empty] | AU19
3B |  | VREFB3BN0 | VREFB3BN0 | [5 empty] | AU18
3C |  | VREFB3CN0 | VREFB3CN0 | [5 empty] | AP19
3I |  | VREFB3IN0 | VREFB3IN0 | [5 empty] | V20
3J |  | VREFB3JN0 | VREFB3JN0 | [5 empty] | U16
3K |  | VREFB3KN0 | VREFB3KN0 | [5 empty] | P19
3L |  | VREFB3LN0 | VREFB3LN0 | [5 empty] | M19
|  |  | NC | [5 empty] | E29
|  |  | NC | [5 empty] | C33
|  |  | NC | [5 empty] | D30
|  |  | NC | [5 empty] | A30
|  |  | NC | [5 empty] | C32
|  |  | NC | [5 empty] | A27
|  |  | NC | [5 empty] | A29
|  |  | NC | [5 empty] | E33
|  |  | NC | [5 empty] | F29
|  |  | NC | [5 empty] | E32
|  |  | NC | [5 empty] | B30
|  |  | NC | [5 empty] | D29
|  |  | NC | [5 empty] | F31
|  |  | NC | [5 empty] | R29
|  |  | NC | [5 empty] | G28
|  |  | NC | [5 empty] | F30
|  |  | NC | [5 empty] | J28
|  |  | NC | [5 empty] | E28
|  |  | NC | [5 empty] | B34
|  |  | NC | [5 empty] | E31
|  |  | NC | [5 empty] | P29
|  |  | NC | [5 empty] | B32
|  |  | NC | [5 empty] | G29
|  |  | NC | [5 empty] | H28
|  |  | NC | [5 empty] | G30
|  |  | NC | [5 empty] | C28
|  |  | NC | [5 empty] | F32
|  |  | NC | [5 empty] | K29
|  |  | NC | [5 empty] | A34
|  |  | NC | [5 empty] | N30
|  |  | NC | [5 empty] | B33
|  |  | NC | [5 empty] | H31
|  |  | NC | [5 empty] | K28
|  |  | NC | [5 empty] | J29
|  |  | NC | [5 empty] | G32
|  |  | NC | [5 empty] | A32
|  |  | NC | [5 empty] | P30
|  |  | NC | [5 empty] | J30
|  |  | NC | [5 empty] | A31
|  |  | NC | [5 empty] | H30
|  |  | NC | [5 empty] | D31
|  |  | NC | [5 empty] | H32
|  |  | NC | [5 empty] | B29
|  |  | NC | [5 empty] | J31
|  |  | NC | [5 empty] | D33
|  |  | NC | [5 empty] | D28
|  |  | NC | [5 empty] | K31
|  |  | NC | [5 empty] | B28
|  |  | VCCH_GXBL1CF | [5 empty] | AN39
|  |  | VCCH_GXBL1CF | [5 empty] | AJ39
|  |  | VCCH_GXBL1CF | [5 empty] | AJ36
|  |  | VCCH_GXBL1CF | [5 empty] | AH38
|  |  | VCCH_GXBL1KN | [5 empty] | U39
|  |  | VCCH_GXBL1KN | [5 empty] | N39
|  |  | VCCH_GXBL1KN | [5 empty] | AB38
|  |  | VCCH_GXBL1KN | [5 empty] | AA39
|  |  | VCCH_GXBR4CF | [5 empty] | AN11
|  |  | VCCH_GXBR4CF | [5 empty] | AJ14
|  |  | VCCH_GXBR4CF | [5 empty] | AJ11
|  |  | VCCH_GXBR4CF | [5 empty] | AH12
|  |  | VCCH_GXBR4KN | [5 empty] | U11
|  |  | VCCH_GXBR4KN | [5 empty] | T12
|  |  | VCCH_GXBR4KN | [5 empty] | N11
|  |  | VCCH_GXBR4KN | [5 empty] | AA11
|  |  | VCCR_GXBL1C | [5 empty] | AR41
|  |  | VCCR_GXBL1C | [5 empty] | AR40
|  |  | VCCR_GXBL1C | [5 empty] | AR39
|  |  | VCCR_GXBL1D | [5 empty] | AL41
|  |  | VCCR_GXBL1D | [5 empty] | AL40
|  |  | VCCR_GXBL1D | [5 empty] | AL39
|  |  | VCCR_GXBL1E | [5 empty] | AL38
|  |  | VCCR_GXBL1E | [5 empty] | AL37
|  |  | VCCR_GXBL1E | [5 empty] | AL36
|  |  | VCCR_GXBL1F | [5 empty] | AG41
|  |  | VCCR_GXBL1F | [5 empty] | AG40
|  |  | VCCR_GXBL1F | [5 empty] | AG39
|  |  | VCCR_GXBL1K | [5 empty] | AC41
|  |  | VCCR_GXBL1K | [5 empty] | AC40
|  |  | VCCR_GXBL1K | [5 empty] | AC39
|  |  | VCCR_GXBL1L | [5 empty] | W38
|  |  | VCCR_GXBL1L | [5 empty] | W37
|  |  | VCCR_GXBL1L | [5 empty] | W36
|  |  | VCCR_GXBL1M | [5 empty] | W41
|  |  | VCCR_GXBL1M | [5 empty] | W40
|  |  | VCCR_GXBL1M | [5 empty] | W39
|  |  | VCCR_GXBL1N | [5 empty] | R41
|  |  | VCCR_GXBL1N | [5 empty] | R40
|  |  | VCCR_GXBL1N | [5 empty] | R39
|  |  | VCCR_GXBR4C | [5 empty] | AR9
|  |  | VCCR_GXBR4C | [5 empty] | AR11
|  |  | VCCR_GXBR4C | [5 empty] | AR10
|  |  | VCCR_GXBR4D | [5 empty] | AL9
|  |  | VCCR_GXBR4D | [5 empty] | AL11
|  |  | VCCR_GXBR4D | [5 empty] | AL10
|  |  | VCCR_GXBR4E | [5 empty] | AL14
|  |  | VCCR_GXBR4E | [5 empty] | AL13
|  |  | VCCR_GXBR4E | [5 empty] | AL12
|  |  | VCCR_GXBR4F | [5 empty] | AG9
|  |  | VCCR_GXBR4F | [5 empty] | AG11
|  |  | VCCR_GXBR4F | [5 empty] | AG10
|  |  | VCCR_GXBR4K | [5 empty] | AC9
|  |  | VCCR_GXBR4K | [5 empty] | AC11
|  |  | VCCR_GXBR4K | [5 empty] | AC10
|  |  | VCCR_GXBR4L | [5 empty] | W14
|  |  | VCCR_GXBR4L | [5 empty] | W13
|  |  | VCCR_GXBR4L | [5 empty] | W12
|  |  | VCCR_GXBR4M | [5 empty] | W9
|  |  | VCCR_GXBR4M | [5 empty] | W11
|  |  | VCCR_GXBR4M | [5 empty] | W10
|  |  | VCCR_GXBR4N | [5 empty] | R9
|  |  | VCCR_GXBR4N | [5 empty] | R11
|  |  | VCCR_GXBR4N | [5 empty] | R10
|  |  | VCCT_GXBL1C | [5 empty] | AN41
|  |  | VCCT_GXBL1C | [5 empty] | AN40
|  |  | VCCT_GXBL1D | [5 empty] | AJ41
|  |  | VCCT_GXBL1D | [5 empty] | AJ40
|  |  | VCCT_GXBL1E | [5 empty] | AE41
|  |  | VCCT_GXBL1E | [5 empty] | AE40
|  |  | VCCT_GXBL1F | [5 empty] | AJ38
|  |  | VCCT_GXBL1F | [5 empty] | AJ37
|  |  | VCCT_GXBL1K | [5 empty] | AA41
|  |  | VCCT_GXBL1K | [5 empty] | AA40
|  |  | VCCT_GXBL1L | [5 empty] | U38
|  |  | VCCT_GXBL1L | [5 empty] | U37
|  |  | VCCT_GXBL1M | [5 empty] | U41
|  |  | VCCT_GXBL1M | [5 empty] | U40
|  |  | VCCT_GXBL1N | [5 empty] | N41
|  |  | VCCT_GXBL1N | [5 empty] | N40
|  |  | VCCT_GXBR4C | [5 empty] | AN9
|  |  | VCCT_GXBR4C | [5 empty] | AN10
|  |  | VCCT_GXBR4D | [5 empty] | AJ9
|  |  | VCCT_GXBR4D | [5 empty] | AJ10
|  |  | VCCT_GXBR4E | [5 empty] | AE9
|  |  | VCCT_GXBR4E | [5 empty] | AE10
|  |  | VCCT_GXBR4F | [5 empty] | AJ13
|  |  | VCCT_GXBR4F | [5 empty] | AJ12
|  |  | VCCT_GXBR4K | [5 empty] | AA9
|  |  | VCCT_GXBR4K | [5 empty] | AA10
|  |  | VCCT_GXBR4L | [5 empty] | U13
|  |  | VCCT_GXBR4L | [5 empty] | U12
|  |  | VCCT_GXBR4M | [5 empty] | U9
|  |  | VCCT_GXBR4M | [5 empty] | U10
|  |  | VCCT_GXBR4N | [5 empty] | N9
|  |  | VCCT_GXBR4N | [5 empty] | N10
|  |  | RREF_BL | [5 empty] | AF38
|  |  | RREF_BR | [5 empty] | AF12
|  |  | RREF_TL | [5 empty] | AD38
|  |  | RREF_TR | [5 empty] | AD12
|  |  | VCCADC | [5 empty] | AY23
|  |  | VCCERAM | [5 empty] | Y15
|  |  | VCCERAM | [5 empty] | W35
|  |  | VCCERAM | [5 empty] | W34
|  |  | VCCERAM | [5 empty] | W33
|  |  | VCCERAM | [5 empty] | W30
|  |  | VCCERAM | [5 empty] | W27
|  |  | VCCERAM | [5 empty] | W23
|  |  | VCCERAM | [5 empty] | W21
|  |  | VCCERAM | [5 empty] | W16
|  |  | VCCERAM | [5 empty] | W15
|  |  | VCCERAM | [5 empty] | V35
|  |  | VCCERAM | [5 empty] | V34
|  |  | VCCERAM | [5 empty] | V16
|  |  | VCCERAM | [5 empty] | V15
|  |  | VCCERAM | [5 empty] | V14
|  |  | VCCERAM | [5 empty] | U35
|  |  | VCCERAM | [5 empty] | AN35
|  |  | VCCERAM | [5 empty] | AN31
|  |  | VCCERAM | [5 empty] | AN16
|  |  | VCCERAM | [5 empty] | AN15
|  |  | VCCERAM | [5 empty] | AM35
|  |  | VCCERAM | [5 empty] | AM34
|  |  | VCCERAM | [5 empty] | AM27
|  |  | VCCERAM | [5 empty] | AM23
|  |  | VCCERAM | [5 empty] | AM20
|  |  | VCCERAM | [5 empty] | AM15
|  |  | VCCERAM | [5 empty] | AL35
|  |  | VCCERAM | [5 empty] | AL34
|  |  | VCCERAM | [5 empty] | AL16
|  |  | VCCERAM | [5 empty] | AL15
|  |  | VCCERAM | [5 empty] | AK35
|  |  | VCCERAM | [5 empty] | AK15
|  |  | VCCFUSEWR_SDM | [5 empty] | AV23
|  |  | VCCLSENSE | [5 empty] | AG24
|  |  | VCCP | [5 empty] | AL19
|  |  | VCCP | [5 empty] | AK31
|  |  | VCCP | [5 empty] | AK19
|  |  | VCCP | [5 empty] | AK18
|  |  | VCCP | [5 empty] | AJ31
|  |  | VCCP | [5 empty] | AJ30
|  |  | VCCP | [5 empty] | AJ18
|  |  | VCCP | [5 empty] | AH31
|  |  | VCCP | [5 empty] | AH30
|  |  | VCCP | [5 empty] | AB30
|  |  | VCCP | [5 empty] | AB20
|  |  | VCCP | [5 empty] | AB19
|  |  | VCCP | [5 empty] | AB18
|  |  | VCCP | [5 empty] | AA32
|  |  | VCCP | [5 empty] | AA31
|  |  | VCCP | [5 empty] | AA30
|  |  | VCCP | [5 empty] | AA20
|  |  | VCCP | [5 empty] | AA19
|  |  | VCCPLLDIG_SDM | [5 empty] | AT22
|  |  | VCCPLL_SDM | [5 empty] | AU22

## Revision History
Pin Information for the Intel® Stratix®10 1SG280 Device Version: 2020-10-27
July 2017 | 2017.07.26 | Initial release.
May 2018 | 2018.05.08 | - Added the IO Resource Count tab. - Updated the existing VCCH_GXB pin names to VCCH_GXB<L1 or R4><CF or GJ or KN>.
December 2018 | 2018.12.02 | Defeaturing the voltage sensor external VREF pins.
February 2020 | 2020.02.14 | Removed NAND_* and PWRMGT_PWM0 pins from banks 3A and 3D.
October 2020 | 2020.10.27 | Removed SD/MMC configuration mode support from Intel Stratix 10 devices.

## Reference
Pin Information for the Intel® Stratix®10 1SG280 Device Version: 2020-10-27
(1) For more information about pin definition and pin connection guidelines, refer to the
Intel® Stratix® 10 Device Family Pin Connection Guidelines